## Sheet1
作业种类 | 试题类型 | 题目内容 | 题目选项 | 题目答案
电焊 | 判断题 | 1、“安全第一,预防为主,综合治理”的安全生产方针是不合理的。 | **A.正确**B.错误 | B
电焊 | 判断题 | 2、“安全第一”,指在生产经营活动中,要始终把财产安全放在首要位置。 | **A.正确**B.错误 | B
电焊 | 判断题 | 3、“综合治理”就是标本兼治,重在综合。 | **A.正确**B.错误 | B
电焊 | 判断题 | 4、《安全生产法》的核心内容不包括五方运行机制。 | **A.正确**B.错误 | B
电焊 | 判断题 | 5、《安全生产法》规定,生产经营单位对重大危险源可以一劳永逸,不进行定期检测、评估、监控。 | **A.正确**B.错误 | B
电焊 | 判断题 | 6、《安全生产许可证条例》主要内容不包括目的、对象与管理机关,安全生产许可证的条件及有效期。 | **A.正确**B.错误 | B
电焊 | 判断题 | 7、1211灭火器是干粉灭火器。 | **A.正确**B.错误 | B
电焊 | 判断题 | 8、20G钢是低合金钢。 | **A.正确**B.错误 | B
电焊 | 判断题 | 9、E4301焊条焊接时的发尘量与电流关系不大,与电压关系较大。 | **A.正确**B.错误 | B
电焊 | 判断题 | 10、HS-1000型电渣焊机可焊60mm~500mm厚的T形接头和角接头焊缝。 | **A.正确**B.错误 | B
电焊 | 判断题 | 11、LUP-300型及LUP-500型等离子弧粉末焊机不能通用。 | **A.正确**B.错误 | B
电焊 | 判断题 | 12、LUP-300型及LUP-500型等离子弧粉末焊机电弧电流的调节范围较小。 | **A.正确**B.错误 | B
电焊 | 判断题 | 13、MU-2X300型双头埋弧自动堆焊机用于堆焊锅炉环缝。 | **A.正确**B.错误 | B
电焊 | 判断题 | 14、安全生产工作应当做在生产活动过程中,尽量避免事故发生。 | **A.正确**B.错误 | B
电焊 | 判断题 | 15、安全生产管理的基本对象是企业的员工,不涉及机器设备。 | **A.正确**B.错误 | B
电焊 | 判断题 | 16、安全生产管理的目标是减少和控制危害,减少和控制事故,尽量避免生产过程中由于事故所造成的设备损坏、财产损失、环境污染,其他人员损失可以忽略。 | **A.正确**B.错误 | B
电焊 | 判断题 | 17、奥氏体不锈钢的电子束焊接接头抗晶间腐蚀的能力较弱。 | **A.正确**B.错误 | B
电焊 | 判断题 | 18、薄药皮电弧焊和药芯焊丝氩弧焊是同一种焊接。 | **A.正确**B.错误 | B
电焊 | 判断题 | 19、爆炸必然伴随着燃烧。 | **A.正确**B.错误 | B
电焊 | 判断题 | 20、爆炸极限的幅度越宽,其危险性就越小。 | **A.正确**B.错误 | B
电焊 | 判断题 | 21、苯的爆炸温度极限是15℃。 | **A.正确**B.错误 | B
电焊 | 判断题 | 22、苯和甲苯的爆炸温度极限相同。 | **A.正确**B.错误 | B
电焊 | 判断题 | 23、不锈钢可以用火焰切割的方式进行加工。 | **A.正确**B.错误 | B
电焊 | 判断题 | 24、采用心脏复苏法急救时,按压吹气半分钟后,应采用“看、听、试”方法对触电者是否恢复自然呼吸和心跳进行再判断 | **A.正确**B.错误 | B
电焊 | 判断题 | 25采用心脏复苏法抢救5分钟后,触电人员仍未恢复心跳和呼吸,即可停止抢救。 | **A.正确**B.错误 | B
电焊 | 判断题 | 26采用压缩空气的吸压式焊剂回收输送器不可以安装在小车上使用。 | **A.正确**B.错误 | B
电焊 | 判断题 | 27、操作高频加热设备时,工人操作位置要铺耐压15kV的绝缘橡胶板。 | **A.正确**B.错误 | B
电焊 | 判断题 | 28、超声波焊不是压力焊。 | **A.正确**B.错误 | B
电焊 | 判断题 | 29、冲击吸收功和冲击韧度的单位均为焦耳。 | **A.正确**B.错误 | B
电焊 | 判断题 | 30、触碰设备不带电的外露金属部分,如金属外壳、金属护罩和金属构架等,不会触电。 | **A.正确**B.错误 | B
电焊 | 判断题 | 31、纯二氧化碳焊在一般工艺范围内即可达到射流过渡。 | **A.正确**B.错误 | B
电焊 | 判断题 | 32、纯铁不能用热切割的方式进行加工。 | **A.正确**B.错误 | B
电焊 | 判断题 | 33、纯钨极要求的空载电压较低。 | **A.正确**B.错误 | B
电焊 | 判断题 | 34、从狭义上,重大危险源是指可能导致重大事故发生的危险源。 | **A.正确**B.错误 | B
电焊 | 判断题 | 35、从广义上说,重大危险源是指可能导致重大事故发生的危险源。 | **A.正确**B.错误 | A
电焊 | 判断题 | 36、从事接触职业病危害因素作业的劳动者有获得职业健康检查的权力,但无权了解本人健康检查结果。 | **A.正确**B.错误 | B
电焊 | 判断题 | 37、大量酸碱泄漏只需用砂土,可与酸碱中和的物质混合,也可用大量水冲洗,水稀释后放入废水系统。 | **A.正确**B.错误 | B
电焊 | 判断题 | 38、大直径的焊丝,容易被弄乱,常制成焊丝卷或焊丝盘供货使用。 | **A.正确**B.错误 | B
电焊 | 判断题 | 39、带压不置换焊割同样需要置换原有的气体。 | **A.正确**B.错误 | B
电焊 | 判断题 | 40、带压不置换焊割主要适用于容器、管道的生产检修工作。 | **A.正确**B.错误 | B
电焊 | 判断题 | 41、当电源距离作业点较远而电源线长度不够时,应将电源线接长或拆换来解决。 | **A.正确**B.错误 | B
电焊 | 判断题 | 42、当工频电流通过人体时,成年男性的平均感知电流为10mA。 | **A.正确**B.错误 | B
电焊 | 判断题 | 43、当作业环境良好时,如果忽视个人防护,人体仍有受害危险,当在密闭容器内作业时危害较小。 | **A.正确**B.错误 | B
电焊 | 判断题 | 44、等离子弧的能量集中(能量密度可达108~l09W/c㎡)。 | **A.正确**B.错误 | B
电焊 | 判断题 | 45、等离子弧的引弧频率一般为5000Hz。 | **A.正确**B.错误 | B
电焊 | 判断题 | 46、等离子弧电弧挺度好,扩散角一般为10°。 | **A.正确**B.错误 | B
电焊 | 判断题 | 47、 等离子弧堆焊的漆合金方式为带极堆焊。 | **A.正确**B.错误 | B
电焊 | 判断题 | 48、等离子弧焊弧长的变化对焊缝成形影响显著。 | **A.正确**B.错误 | B
电焊 | 判断题 | 49、等离子弧焊接钛、钽及锆合金时,所用气体中加入少量的H2,可减少气孔、裂纹,提高焊缝力学性能。 | **A.正确**B.错误 | B
电焊 | 判断题 | 50、等离子弧焊适用于焊接不同厚度的板材。 | **A.正确**B.错误 | B
电焊 | 判断题 | 51、等离子弧冷丝堆焊在工艺和堆焊质量上都不太稳定。 | **A.正确**B.错误 | B
电焊 | 判断题 | 52、等离子弧切割电流的大小与割口宽度呈正比例关系。 | **A.正确**B.错误 | B
电焊 | 判断题 | 53、等离子弧切割时,气体流量大,提高了工作电压,利于电弧的稳定。 | **A.正确**B.错误 | B
电焊 | 判断题 | 54、等离子切割结束后,应最后关闭切割气体。 | **A.正确**B.错误 | B
电焊 | 判断题 | 55、等离子切割时,栅格上方可以安置排风装置,下方不能安装。 | **A.正确**B.错误 | B
电焊 | 判断题 | 56、等离子切割时被割金属全部电离成了金属离子。 | **A.正确**B.错误 | B
电焊 | 判断题 | 57、等压式焊炬能使用低压乙炔发生器。 | **A.正确**B.错误 | B
电焊 | 判断题 | 58、低碳钢焊接时,由于焊接高温影响,晶粒长大快,碳化物容易在晶界上积聚、长大,使焊缝脆弱,焊接接头强度降低。 | **A.正确**B.错误 | B
电焊 | 判断题 | 59、点焊机属于熔化焊设备。 | **A.正确**B.错误 | B
电焊 | 判断题 | 60、电弧电压越高切割功率越大,切割速度及切割厚度都相应降低。 | **A.正确**B.错误 | B
电焊 | 判断题 | 61、电弧切割过程中,应注意逆风方向进行操作。 | **A.正确**B.错误 | B
电焊 | 判断题 | 62、电击是电流对人体造成的外伤。 | **A.正确**B.错误 | B
电焊 | 判断题 | 63、电箱不装门、锁,电箱门出线混乱,随意加保险丝,并一闸控制多机不会发生触电事故。 | **A.正确**B.错误 | B
电焊 | 判断题 | 64、电渣焊变压器是四相供电。 | **A.正确**B.错误 | B
电焊 | 判断题 | 65、电渣焊过程中,可根据需要用水或者停水。 | **A.正确**B.错误 | B
电焊 | 判断题 | 66、电子束斑点尺寸小,功率密度大,焊缝深宽比最大可达50∶1。 | **A.正确**B.错误 | B
电焊 | 判断题 | 67、电子束焊接过程中允许用肉眼直接观察熔池,不用佩戴防护眼镜。 | **A.正确**B.错误 | B
电焊 | 判断题 | 68、电子束焊接属于高能束流焊接,它是利用加速和聚集的电子束轰击置于真空(必须是真空)的焊件所产生的热能进行焊接的方法。 | **A.正确**B.错误 | B
电焊 | 判断题 | 69、端接接头仅在厚板焊接时采用。 | **A.正确**B.错误 | B
电焊 | 判断题 | 70、对一般工件的焊接,用试件焊接一定数量后,经目视检查应无过深的压痕、裂纹和过烧的即可投入生产使用。 | **A.正确**B.错误 | B
电焊 | 判断题 | 71、对于多数熔化焊设备而言,馈电母线是否合适的决定性因素是允许的电压降,无须考虑发热因素。 | **A.正确**B.错误 | B
电焊 | 判断题 | 72、对于熔化焊设备来说,当临时需要使用较长的电源线时,应在拖放在干燥的地面上。 | **A.正确**B.错误 | B
电焊 | 判断题 | 73、二氧化碳的热物理特性和化学特性都符合应用要求,在焊接过程只需稍微调整焊丝,其他条件无需多考虑就能获得良好的焊接效果。 | **A.正确**B.错误 | B
电焊 | 判断题 | 74、二氧化碳电弧的穿透力很弱。 | **A.正确**B.错误 | B
电焊 | 判断题 | 75、二氧化碳焊不能焊接薄板。 | **A.正确**B.错误 | B
电焊 | 判断题 | 76、二氧化碳焊不能焊接电站设备。 | **A.正确**B.错误 | B
电焊 | 判断题 | 77、二氧化碳焊不能焊接管道。 | **A.正确**B.错误 | B
电焊 | 判断题 | 78、二氧化碳焊不能焊接黑色金属。 | **A.正确**B.错误 | B
电焊 | 判断题 | 79、二氧化碳焊不能替代焊条电弧焊和埋弧焊。 | **A.正确**B.错误 | B
电焊 | 判断题 | 80、二氧化碳焊采用短路过渡技术焊接电弧热量集中,受热面积大,焊接速度快。 | **A.正确**B.错误 | B
电焊 | 判断题 | 81、二氧化碳焊焊接低合金高强度钢时冷裂纹的倾向较大。 | **A.正确**B.错误 | B
电焊 | 判断题 | 82、二氧化碳焊焊接时,用纯CO2作保护气体,其焊缝成形很好。 | **A.正确**B.错误 | B
电焊 | 判断题 | 83、二氧化碳气体保护焊的缺点之一就是不能全位置焊接。 | **A.正确**B.错误 | B
电焊 | 判断题 | 84、发泡倍数小于20的称为中倍数泡沫。 | **A.正确**B.错误 | B
电焊 | 判断题 | 85、发泡倍数在20~200之间的泡沫称为高倍数泡沫。 | **A.正确**B.错误 | B
电焊 | 判断题 | 86、凡是属于压焊的方法都可用于堆焊。 | **A.正确**B.错误 | B
电焊 | 判断题 | 87、凡与大地有可靠接触的金属导体,均可作为自然接地体。 | **A.正确**B.错误 | B
电焊 | 判断题 | 88、非金属元素虽然不具备金属元素的特征,但与金属相近,随着温度的升高,非金属的电导率减小。 | **A.正确**B.错误 | B
电焊 | 判断题 | 89、非真空电子束焊的加速电压为220V。 | **A.正确**B.错误 | B
电焊 | 判断题 | 90、辐射光谱中出现紫外线的温度最低值为1500℃。 | **A.正确**B.错误 | B
电焊 | 判断题 | 91、高处作业存在的主要危险是个人防护。 | **A.正确**B.错误 | B
电焊 | 判断题 | 92、高温下晶粒粗大的马氏体以一定温度冷却时,很容易形成魏氏组织。 | **A.正确**B.错误 | B
电焊 | 判断题 | 93、高真空电子束焊的真空度为一个大气压。 | **A.正确**B.错误 | B
电焊 | 判断题 | 94、割炬按可燃气体与氧气混合的方式不同可分为射吸式割炬和等压式割炬两种,其中等压式割炬使用较多。 | **A.正确**B.错误 | B
电焊 | 判断题 | 95、各种不同的可燃物质燃烧时所需要的温度和热量相同。 | **A.正确**B.错误 | B
电焊 | 判断题 | 96、根据焊接工艺的不同,电弧焊可分为自动焊、半自动焊、氩弧焊和手工焊。 | **A.正确**B.错误 | B
电焊 | 判断题 | 97、根据化学定义,凡是使被氧化物质得到电子的反应都属于氧化反应。 | **A.正确**B.错误 | B
电焊 | 判断题 | 98、工厂中使用激光焊优点多,投资少,见效快。 | **A.正确**B.错误 | B
电焊 | 判断题 | 99、工业纯铝的塑性极高,强度也大。 | **A.正确**B.错误 | B
电焊 | 判断题 | 100、工业中最常用的酸碱为俗称的“两酸两碱”。 | **A.正确**B.错误 | B
电焊 | 判断题 | 101、固定式乙炔发生器可由未经受过专门培训的专职人员管理。 | **A.正确**B.错误 | B
电焊 | 判断题 | 102、焊工在操作时不应穿有铁钉的鞋,可以穿布鞋。 | **A.正确**B.错误 | B
电焊 | 判断题 | 103、焊机可以和大吨位冲压机相邻安装。 | **A.正确**B.错误 | B
电焊 | 判断题 | 104、焊接不带电的金属外壳时,可以不采用安全防护措施。 | **A.正确**B.错误 | B
电焊 | 判断题 | 105、焊接车间可燃气瓶和氧气瓶应分别存放,用完的气瓶不必及时移出工作场地,不得随便横躺卧放。 | **A.正确**B.错误 | B
电焊 | 判断题 | 106、焊接电弧的温度不会超过6000℃。 | **A.正确**B.错误 | B
电焊 | 判断题 | 107、焊接电流大小是决定焊缝熔宽的最主要参数。 | **A.正确**B.错误 | B
电焊 | 判断题 | 108、焊接辅助工使用的焊工护目遮光镜片为10号。 | **A.正确**B.错误 | B
电焊 | 判断题 | 109、焊接工艺只能用于金属材料的连接。 | **A.正确**B.错误 | B
电焊 | 判断题 | 110、焊接结构中一般会产生焊接残余应力,容易导致产生延迟裂纹,因此重要的焊接结构在焊后应该进行消除应力正火。 | **A.正确**B.错误 | B
电焊 | 判断题 | 111、焊接热影响区中各个区域与母材相比,性能不同,但组织基本相同。 | **A.正确**B.错误 | B
电焊 | 判断题 | 112、焊接设备、工具和材料应排列整齐不得乱堆乱放,操作现场的所有气焊设备、焊接电缆线等,允许相互缠绕。 | **A.正确**B.错误 | B
电焊 | 判断题 | 113、焊接时电弧的可见光亮度比肉眼正常承受的光度大1000倍。 | **A.正确**B.错误 | B
电焊 | 判断题 | 114、焊接是通过加热、加压,使同种或异种两工件结合的加工工艺和连接方式。但加热和加压不可同时并用。 | **A.正确**B.错误 | B
电焊 | 判断题 | 115、焊接易蒸发的金属及其合金应选用高真空焊机。 | **A.正确**B.错误 | B
电焊 | 判断题 | 116、焊接作业最常见危害也最广泛的职业危害有电焊烟尘、有毒气体、电弧光辐射、高温。 | **A.正确**B.错误 | B
电焊 | 判断题 | 117、焊炬的好坏对焊接质量影响不大。 | **A.正确**B.错误 | B
电焊 | 判断题 | 118、焊条电弧焊是用手工操纵焊条进行焊接工作的,只能进行平焊、立焊,不能进行仰焊操作。 | **A.正确**B.错误 | B
电焊 | 判断题 | 119、焊条焊接时,焊芯的化学成分,不会影响焊缝的质量。 | **A.正确**B.错误 | B
电焊 | 判断题 | 120、行政法规、规章中的有关规范,不属于消防法规的基本法源。 | **A.正确**B.错误 | B
电焊 | 判断题 | 121、厚板的钨极氩弧焊常采用不带坡口的接头。 | **A.正确**B.错误 | B
电焊 | 判断题 | 122、厚板的钨极氩弧焊一般要求填充金属的化学成分与母材不同。 | **A.正确**B.错误 | B
电焊 | 判断题 | 123、厚度小于1.6mm的铝合金,采用小孔法和熔透法焊接时,都必须使用Ar作为保护气。 | **A.正确**B.错误 | B
电焊 | 判断题 | 124、环缝电渣焊用的是可调式内水冷成形圈。 | **A.正确**B.错误 | B
电焊 | 判断题 | 125、黄铜中加入铁,可有效提高其力学性能,但耐热性和抗腐蚀性有所下降。 | **A.正确**B.错误 | B
电焊 | 判断题 | 126、黄铜中加入硅,可提高力学性能、耐腐蚀性和耐磨性,用于制造海船零件及化工机械零件 | **A.正确**B.错误 | A
电焊 | 判断题 | 127、活性金属不能进行焊接。 | **A.正确**B.错误 | B
电焊 | 判断题 | 128、激光焊功率密度较低,加热分散,焊缝熔宽比小。 | **A.正确**B.错误 | B
电焊 | 判断题 | 129、激光焊是一种利用激光的热量和压力进行的焊接,是压力焊的一种。 | **A.正确**B.错误 | B
电焊 | 判断题 | 130、激光切割尺寸比较小的工件时,工件不动,割炬移动。 | **A.正确**B.错误 | B
电焊 | 判断题 | 131、激光切割时,工件和割矩只能有一方运动。 | **A.正确**B.错误 | B
电焊 | 判断题 | 132、激光切割只能对金属及其合金进行切割。 | **A.正确**B.错误 | B
电焊 | 判断题 | 133、激光熔化切割中,工件被全部熔化后借助气流把熔化的材料喷射出去。 | **A.正确**B.错误 | B
电焊 | 判断题 | 134、技术安全是安全生产管理以事故发生再减小危害为主的根本体现。 | **A.正确**B.错误 | B
电焊 | 判断题 | 135、价格低不是干粉灭火器的优点。 | **A.正确**B.错误 | B
电焊 | 判断题 | 136、检修动火时,动火时间一次绝不能超过一天。 | **A.正确**B.错误 | B
电焊 | 判断题 | 137、将220V的变压器接到380V的电源上不会造成安全事故。 | **A.正确**B.错误 | B
电焊 | 判断题 | 138、交叉作业劳动组织不合理不会引起物体打击事故。 | **A.正确**B.错误 | B
电焊 | 判断题 | 139、脚手板的上下坡度不得小于1:3。 | **A.正确**B.错误 | B
电焊 | 判断题 | 140、接地线应用螺母拧紧,串联接入。 | **A.正确**B.错误 | B
电焊 | 判断题 | 141、金属材料在室温时抵抗氧化性气氛腐蚀作用的能力称为抗氧化性。 | **A.正确**B.错误 | B
电焊 | 判断题 | 142、金属化后的皮肤经过一段时间会自行脱落,一般会留下不良后果。 | **A.正确**B.错误 | B
电焊 | 判断题 | 143、进行电渣焊时,如有短路发生,应立即停止焊接,但不一定要切断电源。 | **A.正确**B.错误 | B
电焊 | 判断题 | 144、进行熔化焊操作时,将作业环境5m范围内所有易燃易爆物品清理干净。 | **A.正确**B.错误 | B
电焊 | 判断题 | 145、经过预热的工件或施焊过的工件一定会引起火灾与爆炸事故。 | **A.正确**B.错误 | B
电焊 | 判断题 | 146、酒精的爆炸浓度极限是20%。 | **A.正确**B.错误 | B
电焊 | 判断题 | 147、开启瓶阀时,操作者必须站在瓶嘴正面。 | **A.正确**B.错误 | B
电焊 | 判断题 | 148、可燃气体或液体的爆炸极限是指一个最高值,没有最低值。 | **A.正确**B.错误 | B
电焊 | 判断题 | 149、可燃物质的燃烧一般都是在蒸气状态下进行。 | **A.正确**B.错误 | B
电焊 | 判断题 | 150、可燃液体属于三级动火范围。 | **A.正确**B.错误 | B
电焊 | 判断题 | 151、可使用焊炬、割炬的嘴头与平面摩擦的方法来清除嘴头堵塞物。 | **A.正确**B.错误 | B
电焊 | 判断题 | 152、可以使用火焰或可能引起火星的工具开电石桶。 | **A.正确**B.错误 | B
电焊 | 判断题 | 153、库存和停用时间超过一个检验周期的气瓶,启用前可以不进行检验。 | **A.正确**B.错误 | B
电焊 | 判断题 | 154、劳动者无权了解所从事的工作对他们的健康可能产生的影响和危害。 | **A.正确**B.错误 | B
电焊 | 判断题 | 155、利用电容储存电能,然后迅速释放进行加热完成点焊的方法叫做电容储能缝焊。 | **A.正确**B.错误 | B
电焊 | 判断题 | 156、两种或两种以上的任何元素组合成的金属,叫做合金。 | **A.正确**B.错误 | B
电焊 | 判断题 | 157、流量太小,容易变成紊流,使空气卷入,也会降低保护效果。 | **A.正确**B.错误 | B
电焊 | 判断题 | 158、硫磺的爆炸压力为500kPa。 | **A.正确**B.错误 | B
电焊 | 判断题 | 159、铝比铜的导电性能差,但导热性好。 | **A.正确**B.错误 | B
电焊 | 判断题 | 160、铝粉和镁粉的自燃点是一个较高的温度值,不是一个范围。 | **A.正确**B.错误 | B
电焊 | 判断题 | 161、铝热焊的设备比较复杂,一般不宜采用。 | **A.正确**B.错误 | B
电焊 | 判断题 | 162、铝热焊获得的焊缝金属组织细小,韧性、塑性较好。 | **A.正确**B.错误 | B
电焊 | 判断题 | 163、铝热焊用铝粉颗粒度越小,反应时间越长且热量损失越大。 | **A.正确**B.错误 | B
电焊 | 判断题 | 164、铝铜系列铝合金是不能热处理强化铝合金。 | **A.正确**B.错误 | B
电焊 | 判断题 | 165、埋弧焊焊接电弧在焊丝与工件之间燃烧,电弧热将焊丝尾部及电弧附近的母材和焊剂熔化。 | **A.正确**B.错误 | B
电焊 | 判断题 | 166、埋弧焊焊丝数目仅有单丝。 | **A.正确**B.错误 | B
电焊 | 判断题 | 167、埋弧焊时,对无法使用衬垫的焊缝,没必要封底,可直接采用埋弧焊。 | **A.正确**B.错误 | B
电焊 | 判断题 | 168、埋弧焊时,焊剂的存在不能杜绝弧光污染和危害。 | **A.正确**B.错误 | B
电焊 | 判断题 | 169、埋弧焊时,焊剂的存在仅能隔开熔化金属与空气的直接接触的作用。 | **A.正确**B.错误 | B
电焊 | 判断题 | 170、埋弧焊时不可以用钢带代替焊丝。 | **A.正确**B.错误 | B
电焊 | 判断题 | 171、埋弧焊时会产生强烈的烟尘。 | **A.正确**B.错误 | B
电焊 | 判断题 | 172、埋弧焊一般采用粗焊丝,电弧具有上升的静特性曲线。 | **A.正确**B.错误 | B
电焊 | 判断题 | 173、埋弧自动堆焊机有两台焊机,要同时使用才能进行焊接工作。 | **A.正确**B.错误 | B
电焊 | 判断题 | 174、脉冲激光焊时,输入到工件上的能量是连续的。 | **A.正确**B.错误 | B
电焊 | 判断题 | 175、某些钢材淬硬倾向大,焊后冷却过程中,由于相变产生很脆的马氏体,在焊接应力和氢的共同作用下引起开裂,形成热裂纹 | **A.正确**B.错误 | B
电焊 | 判断题 | 176、某一种晶格上的原子部分被另一种元素的原子所取代,称为间隙固溶体。 | **A.正确**B.错误 | B
电焊 | 判断题 | 177、目前,通用弧焊机在堆焊设备中占有的比例较小。 | **A.正确**B.错误 | B
电焊 | 判断题 | 178、目前只有12V、24V、36V三个安全电压等级。 | **A.正确**B.错误 | B
电焊 | 判断题 | 179、耐热钢不能采用二氧化碳气体保护焊焊接。 | **A.正确**B.错误 | B
电焊 | 判断题 | 180、浓硫酸有刺激性气味。 | **A.正确**B.错误 | B
电焊 | 判断题 | 181、泡沫灭火剂按泡沫的生成机理可分为三种类型。 | **A.正确**B.错误 | B
电焊 | 判断题 | 182、泡沫灭火器应每半年检查一次。 | **A.正确**B.错误 | B
电焊 | 判断题 | 183、普通橡胶导管和衬垫可用做液化石油气瓶的配件。 | **A.正确**B.错误 | B
电焊 | 判断题 | 184、其他条件相同状态下,人体电阻在干燥与潮湿状态下电阻值一样。 | **A.正确**B.错误 | B
电焊 | 判断题 | 185、起重设备未设置卷扬限制器、起重量控制、联锁开关等安全装置会引起触电事故。 | **A.正确**B.错误 | B
电焊 | 判断题 | 186、气割不能在钢板上切割外形复杂的零件。 | **A.正确**B.错误 | B
电焊 | 判断题 | 187、气割的工艺参数主要根据切割速度来确定的。 | **A.正确**B.错误 | B
电焊 | 判断题 | 188、气割过程中的切割氧不要求高纯度。 | **A.正确**B.错误 | B
电焊 | 判断题 | 189、气割时所用的设备与气焊完全相同。 | **A.正确**B.错误 | B
电焊 | 判断题 | 190、气焊过程中并不需要填充金属。 | **A.正确**B.错误 | B
电焊 | 判断题 | 191、气焊和堆焊都是电弧焊。 | **A.正确**B.错误 | B
电焊 | 判断题 | 192、气焊或气割使用的气体发生器都属于压力容器,不可能造成爆炸和火灾事故。 | **A.正确**B.错误 | B
电焊 | 判断题 | 193、气焊与气割铅、镁、铜等有色金属及其他合金时,环境中的有毒气体、烟尘不可能造成焊工中毒 | **A.正确**B.错误 | B
电焊 | 判断题 | 194、气力引射器的排烟原理是利用压缩空气从主管高速喷出时,在副管形成高压区,从而将电焊烟尘和有毒气体吸出。 | **A.正确**B.错误 | B
电焊 | 判断题 | 195、气力引射器的排烟原理是利用压缩空气从主管中高速喷出时,在副管形成负压区,从而将电焊烟尘和有毒气体吸出。 | **A.正确**B.错误 | A
电焊 | 判断题 | 196、气力引射器工作时有毒气体由主管吸入。 | **A.正确**B.错误 | B
电焊 | 判断题 | 197、气瓶储存时,可不放置于专用仓库储存。 | **A.正确**B.错误 | B
电焊 | 判断题 | 198、气瓶使用时,为便于本单位人员辨认,可以更改气瓶的钢印和颜色标记。 | **A.正确**B.错误 | B
电焊 | 判断题 | 199、气体保护焊时,氢气只能与氧气混合,不能与其他气体混合,否则特别容易出现危险。 | **A.正确**B.错误 | B
电焊 | 判断题 | 200、气体保护焊用纯Ar做保护气焊接低合金钢的好处是电弧非常稳定。 | **A.正确**B.错误 | B
电焊 | 判断题 | 201、气体火焰焊是利用可燃气体(如乙炔、液化石油气、氢、丙烷等),以合适的比例在空气中燃烧。 | **A.正确**B.错误 | B
电焊 | 判断题 | 202、钎焊从业人员的权利主要包括:知情权与建议权,批评、检举,不包括控告权,拒绝违章指挥和强令冒险作业权。 | **A.正确**B.错误 | B
电焊 | 判断题 | 203、钎焊时必须施加一定的压力才能进行。 | **A.正确**B.错误 | B
电焊 | 判断题 | 204、钎焊时工件不进行加热,只加热钎料即可。 | **A.正确**B.错误 | B
电焊 | 判断题 | 205、青铜是所有铜合金中熔点最高的铜合金。 | **A.正确**B.错误 | B
电焊 | 判断题 | 206、氢氧化钠不能腐蚀铝性物质。 | **A.正确**B.错误 | B
电焊 | 判断题 | 207、氢氧化钠不能用作干燥剂。 | **A.正确**B.错误 | B
电焊 | 判断题 | 208、氢氧化钠可以腐蚀塑料。 | **A.正确**B.错误 | B
电焊 | 判断题 | 209、热喷涂是一种制造堆焊层的工作方法。 | **A.正确**B.错误 | B
电焊 | 判断题 | 210、人工接地极接地导线应具有良好的导电性,其截面积不得小于11mm²。 | **A.正确**B.错误 | B
电焊 | 判断题 | 211、熔化焊过程中出现的有害因素的强烈程度受焊接设备的影响。 | **A.正确**B.错误 | B
电焊 | 判断题 | 212、熔化焊设备采用的加热原理为电阻加热原理。 | **A.正确**B.错误 | B
电焊 | 判断题 | 213、熔化焊设备电网供电参数必须为或380V,50Hz。 | **A.正确**B.错误 | B
电焊 | 判断题 | 214、熔化焊引弧时使用高频振荡器,因时间较短,影响较小,所以对人体无害。 | **A.正确**B.错误 | B
电焊 | 判断题 | 215、熔化极混合气体保护焊是采用在惰性气体中加入一定量的其他惰性气体进行焊接的方法。 | **A.正确**B.错误 | B
电焊 | 判断题 | 216、熔化极气体保护堆焊应用形式采用手工堆焊。 | **A.正确**B.错误 | B
电焊 | 判断题 | 217、熔炼焊剂的命名由HJ表示熔炼焊剂,后加四个阿拉伯数字组成。 | **A.正确**B.错误 | B
电焊 | 判断题 | 218、熔渣除了对熔池和焊缝金属起化学和机械保护作用外,焊接过程中还与熔化金属发生冶金反应,但不影响焊缝金属化学成分。 | **A.正确**B.错误 | B
电焊 | 判断题 | 219、少量的碳和其他合金元素固溶于铁中的固溶体叫作渗碳体。 | **A.正确**B.错误 | B
电焊 | 判断题 | 220、生活中常用的不锈钢大部分是马氏体不锈钢。 | **A.正确**B.错误 | B
电焊 | 判断题 | 221、盛装惰性气体的气瓶,可不检验。 | **A.正确**B.错误 | B
电焊 | 判断题 | 222、盛装腐蚀性气体的气瓶,每一年检验一次。 | **A.正确**B.错误 | B
电焊 | 判断题 | 223、盛装一般气体的气瓶,不用检验。 | **A.正确**B.错误 | B
电焊 | 判断题 | 224、使用等压式焊炬焊炬施焊时,发生回火的可能性大。 | **A.正确**B.错误 | B
电焊 | 判断题 | 225、使用电子束焊,焊缝中常出现夹渣等焊缝不纯的缺欠。 | **A.正确**B.错误 | B
电焊 | 判断题 | 226、手工电弧焊焊接12mm~l6mm厚度的钢板对接焊可以达到16m/h。 | **A.正确**B.错误 | B
电焊 | 判断题 | 227、手工电弧焊焊接设备的空载电压低于人体所能承受的安全电压。 | **A.正确**B.错误 | B
电焊 | 判断题 | 228、手工电弧焊时产生的热量有一半左右散发在周围空间。 | **A.正确**B.错误 | B
电焊 | 判断题 | 229、手工堆焊时,应采用较大电压。 | **A.正确**B.错误 | B
电焊 | 判断题 | 230、手提式二氧化碳灭火器,是把二氧化碳以气态灌进钢瓶内的。 | **A.正确**B.错误 | B
电焊 | 判断题 | 231、水下焊接与热切割作业常见事故不包括砸伤和烫伤。 | **A.正确**B.错误 | B
电焊 | 判断题 | 232、送风盔式面罩风源应是经过净化的新鲜空气,可以用氧气来代替,给工人提供良好的工作环境。 | **A.正确**B.错误 | B
电焊 | 判断题 | 233、随着钢中含碳量的增加,钢中渗碳体的量将减小。 | **A.正确**B.错误 | B
电焊 | 判断题 | 234、碳当量为0.60%时,工件的焊前预热温度为250℃以上。 | **A.正确**B.错误 | B
电焊 | 判断题 | 235、碳弧刨割条工作时需交、直流弧焊机,以及空气压缩机。 | **A.正确**B.错误 | B
电焊 | 判断题 | 236、碳弧气刨不能清理铸件的毛边、飞边、浇铸冒口及铸件中的缺陷。 | **A.正确**B.错误 | B
电焊 | 判断题 | 237、碳弧气刨切割时应可以使用其他材料代替带铜皮的专用碳棒。 | **A.正确**B.错误 | B
电焊 | 判断题 | 238、通常化合物具有较高的硬度和大的塑性,而脆性较低。 | **A.正确**B.错误 | B
电焊 | 判断题 | 239、铜的密度比铁的密度稍小。 | **A.正确**B.错误 | B
电焊 | 判断题 | 240、透射式聚焦用于大功率的激光加工设备。 | **A.正确**B.错误 | B
电焊 | 判断题 | 241、钍钨棒是最常用且无放射性的钨极。 | **A.正确**B.错误 | B
电焊 | 判断题 | 242、钍钨极是目前钨极氩弧焊中应用最广泛的一种电极。 | **A.正确**B.错误 | B
电焊 | 判断题 | 243、脱离低压电源的方法可用“拉、切、挑、拽”四个字概括。 | **A.正确**B.错误 | B
电焊 | 判断题 | 244、危险源只可以是物,不可以是人。 | **A.正确**B.错误 | B
电焊 | 判断题 | 245、微束等离子弧焊一般采用大孔径压缩喷嘴及联合型电弧。 | **A.正确**B.错误 | B
电焊 | 判断题 | 246、为了防止跨步电压触电,无论何时,救护人员均不可进入断线落地点8m~10m的范围内。 | **A.正确**B.错误 | B
电焊 | 判断题 | 247、为了减少碳棒的烧损,压缩空气的流量必须很大。 | **A.正确**B.错误 | B
电焊 | 判断题 | 248、魏氏组织是一种过热组织,是由彼此交叉约90度的铁素体针嵌入基体的显微组织。 | **A.正确**B.错误 | B
电焊 | 判断题 | 249、我国现行消防法规的概括起来主要有五条。 | **A.正确**B.错误 | B
电焊 | 判断题 | 250、钨极气体保护焊使用的电流种类不包括直流正接。 | **A.正确**B.错误 | B
电焊 | 判断题 | 251、钨极氩弧焊焊丝作电极,并被不断熔化填入熔池,冷凝后形成焊缝。 | **A.正确**B.错误 | B
电焊 | 判断题 | 252、钨极氩弧焊所焊接的板材厚度范围,从生产率考虑以5mm以下为宜。 | **A.正确**B.错误 | B
电焊 | 判断题 | 253、无结晶水的碳酸钠工业名称为重质碱。 | **A.正确**B.错误 | B
电焊 | 判断题 | 254、无论瓶内装得是什么气体,均可以同车运输。 | **A.正确**B.错误 | B
电焊 | 判断题 | 255、物质的可燃性质不随条件的变化而变化。 | **A.正确**B.错误 | B
电焊 | 判断题 | 256、小孔型等离子弧焊时,板厚增加,则所需能量密度减少。 | **A.正确**B.错误 | B
电焊 | 判断题 | 257、需要通水冷却的电渣焊用焊剂可以不用烘干。 | **A.正确**B.错误 | B
电焊 | 判断题 | 258、压力焊与钎焊的金属结合机理完全相同。 | **A.正确**B.错误 | B
电焊 | 判断题 | 259、压缩空气的作用不包括对碳棒电极起冷却作用。 | **A.正确**B.错误 | B
电焊 | 判断题 | 260、氩弧焊采用的压缩气瓶打开阀门时动作要快。 | **A.正确**B.错误 | B
电焊 | 判断题 | 261、氩弧焊使用的钨极材料中的钍、铈等稀有金属没有放射性。 | **A.正确**B.错误 | B
电焊 | 判断题 | 262、氩弧焊是采用工业纯氢作为保护气体的。 | **A.正确**B.错误 | B
电焊 | 判断题 | 263 氩气+氧气+二氧化碳不能作为气体保护焊的保护气体。 | **A.正确**B.错误 | B
电焊 | 判断题 | 264 氩气瓶内气体可以用尽。 | **A.正确**B.错误 | B
电焊 | 判断题 | 265 氩在惰性气体保护焊的应用中效率低。 | **A.正确**B.错误 | B
电焊 | 判断题 | 266 盐酸对清除含钾的氧化铁垢有特效。 | **A.正确**B.错误 | B
电焊 | 判断题 | 267 氧气胶管要用1.8倍工作压力的蒸汽或热水清洗。 | **A.正确**B.错误 | B
电焊 | 判断题 | 268 氧-乙炔火焰中火焰的性质是不可调的。 | **A.正确**B.错误 | B
电焊 | 判断题 | 269 氧-乙炔焰的堆焊工艺与气焊工艺截然不用。 | **A.正确**B.错误 | B
电焊 | 判断题 | 270 氧-乙炔焰堆焊的熔合比范围为15%~25%。 | **A.正确**B.错误 | B
电焊 | 判断题 | 271 氧-乙炔焰堆焊时,应尽量采用较大号的焊炬。 | **A.正确**B.错误 | B
电焊 | 判断题 | 272 液体金属与熔化的焊剂间进行冶金反应时间较短,不能有效减少焊缝中的气孔、裂纹等缺陷。 | **A.正确**B.错误 | B
电焊 | 判断题 | 273 一般说导电性好的材料,其导热性较差。 | **A.正确**B.错误 | B
电焊 | 判断题 | 274 一个人在皮肤干燥状态下,接触的电压越高,人体电阻越小。 | **A.正确**B.错误 | B
电焊 | 判断题 | 275 一辆小轿车上的焊点最多不能超过10000个。 | **A.正确**B.错误 | B
电焊 | 判断题 | 276 移动触电者或将其送往医院途中应暂时中止抢救。 | **A.正确**B.错误 | B
电焊 | 判断题 | 277 乙炔发生器中可以使用含铜质量分数超过70%的铜合金、银材质的配件。 | **A.正确**B.错误 | B
电焊 | 判断题 | 278 乙炔瓶内丙酮流出燃烧,不能用泡沫灭火器扑灭。 | **A.正确**B.错误 | B
电焊 | 判断题 | 279 引起闪燃时的最高温度叫做闪点(闪点的概念主要适用于可燃性液体)。 | **A.正确**B.错误 | B
电焊 | 判断题 | 280 引起油脂自燃的内因是有较大的氧化表面(如浸油的纤维物质)有空气,具备蓄热的条件。 | **A.正确**B.错误 | B
电焊 | 判断题 | 281隐弧排烟罩能最大限度地减少臭氧等有毒气体的弥散,但是,不能对光辐射、金属氧化物烟尘等有一定的控制。 | **A.正确**B.错误 | B
电焊 | 判断题 | 282用二氧化碳灭火器可以对电石进行灭火。 | **A.正确**B.错误 | B
电焊 | 判断题 | 283用人单位应保证从事职业病危害因素作业的劳动者按时参加安排的职业健康检查,劳动者接受健康检查的时间应视为请假。 | **A.正确**B.错误 | B
电焊 | 判断题 | 284用碳弧气刨来加工焊缝坡口,不适用于开U型坡口。 | **A.正确**B.错误 | B
电焊 | 判断题 | 285由于危险源的存在,生产安全事故发生的可能,使得对生产进行安全管理就显得可有可无。 | **A.正确**B.错误 | B
电焊 | 判断题 | 286 有液化石油气的气瓶也可以长途运输。 | **A.正确**B.错误 | B
电焊 | 判断题 | 287 雨天穿用的胶鞋,在进行熔化焊作业时也可暂作绝缘鞋使用。 | **A.正确**B.错误 | B
电焊 | 判断题 | 288 运气瓶的车辆可没有“危险品”安全标志。 | **A.正确**B.错误 | B
电焊 | 判断题 | 289 在Ar中加入二氧化碳会降低临界电流。 | **A.正确**B.错误 | B
电焊 | 判断题 | 290在潮湿环境操作时,焊工必须使用干燥、绝缘可靠的焊工手套,但不必使用绝缘橡胶衬垫。 | **A.正确**B.错误 | B
电焊 | 判断题 | 291 在处理保证安全与生产经营活动的关系上,优先考虑财产安全。 | **A.正确**B.错误 | B
电焊 | 判断题 | 292 在光线不足的较暗环境焊接,必须使用手提工作行灯,一般环境,使用的照明灯电压不超过36V。在潮湿、金属容器等危险环境,照明行灯电压不得超过16V。 | **A.正确**B.错误 | B
电焊 | 判断题 | 293 在焊机使用中,改变非转移型电弧的电流,可控制焊缝的熔深和稀释率。 | **A.正确**B.错误 | B
电焊 | 判断题 | 294 在拉拽触电者脱离电源的过程中,救护人应双手迅速将触电者拉离电源。 | **A.正确**B.错误 | B
电焊 | 判断题 | 295 在气割完毕后应可以先断弧,待碳棒冷却后再关闭压缩空气,也可以先关闭气体。 | **A.正确**B.错误 | B
电焊 | 判断题 | 296 在钎焊作业生产过程中,气瓶不会发生泄漏。 | **A.正确**B.错误 | B
电焊 | 判断题 | 297 在实际生产中,大多用氩气作为切割气体。 | **A.正确**B.错误 | B
电焊 | 判断题 | 298 在暑热夏天贮存闪点高的易燃液体时,必须采取隔热降温措施,严禁明火。 | **A.正确**B.错误 | B
电焊 | 判断题 | 299 在特别潮湿的场所焊接,人必须站在潮湿的木板或橡胶绝缘片上。 | **A.正确**B.错误 | B
电焊 | 判断题 | 300 在现场不方便就地进行心肺复苏时,要尽量反复调整直至触电伤员至方便位置。 | **A.正确**B.错误 | B
电焊 | 判断题 | 301 真空扩散焊和真空钎焊属于同一类焊接。 | **A.正确**B.错误 | B
电焊 | 判断题 | 302 镇静钢中杂质少,但偏析较多。 | **A.正确**B.错误 | B
电焊 | 判断题 | 303 蒸气锅炉爆炸是一种化学爆炸。 | **A.正确**B.错误 | B
电焊 | 判断题 | 304 只有将堆焊表面放在倾斜或立焊位置,才能不打渣连续堆焊。 | **A.正确**B.错误 | B
电焊 | 判断题 | 305 直径小于0.1mm的微粒称为烟。 | **A.正确**B.错误 | B
电焊 | 判断题 | 306 直流电流会对人体有伤害,男性平均摆脱电流为16mA。 | **A.正确**B.错误 | B
电焊 | 判断题 | 307 职业病检查时应有5位以上取得职业病诊断资格的执业医师集体诊断。 | **A.正确**B.错误 | B
电焊 | 判断题 | 308 职业病诊断医师需从事职业病诊疗相关工作10年以上。 | **A.正确**B.错误 | B
电焊 | 判断题 | 309 职业健康检查机构应客观真实地报告职业健康检查结果,不对其所出示的检查结果和总结报告负责任。 | **A.正确**B.错误 | B
电焊 | 判断题 | 310 置换焊割广泛应用于可燃气体的容器与管道的外部焊补。 | **A.正确**B.错误 | B
电焊 | 判断题 | 311 中频电会使焊工产生一定的麻电现象,这在高处作业时是很危险的。 | **A.正确**B.错误 | B
电焊 | 判断题 | 312 轴类零件进行自动埋弧堆焊时,所取的焊丝轴向移动速度,应足以使相邻的焊缝彼此重叠2/3左右。 | **A.正确**B.错误 | B
电焊 | 判断题 | 313 珠光体的性能介于奥氏体和渗碳体之间,结构钢很多是珠光体。 | **A.正确**B.错误 | B
电焊 | 判断题 | 314 贮存大量浓盐酸的场所发生火灾,不能用直流水扑灭。 | **A.正确**B.错误 | B
电焊 | 判断题 | 315 自动焊和手工焊主要用于大型机械设备制造,其设备多安装在厂房里,作业场所比较固定。 | **A.正确**B.错误 | B
电焊 | 判断题 | 316 自动埋弧堆焊电弧电压减小时,堆焊焊缝宽度增加。 | **A.正确**B.错误 | B
电焊 | 判断题 | 317 自动埋弧堆焊电流增大时,焊丝熔化速度加快,堆焊层厚度较少。 | **A.正确**B.错误 | B
电焊 | 判断题 | 318 自动埋弧焊焊丝送进由送丝机头完成,电弧移动则由人工控制。 | **A.正确**B.错误 | B
电焊 | 判断题 | 319 《安全生产法》第五十一条规定,从业人员发现事故隐患或其他不安全因素,应当立即向现场安全生产管理人员或本单位负责人报告,接到报告的人员应当及时予以处理。 | **A.正确**B.错误 | A
电焊 | 判断题 | 320 《安全生产法》规定,生产经营单位对重大危险源应当告知从业人员和相关人员在紧急情况下应当采取的应急措施 | **A.正确**B.错误 | A
电焊 | 判断题 | 321 《安全生产法》规定,生产经营单位对重大危险源应当制定应急预案 | **A.正确**B.错误 | A
电焊 | 判断题 | 322 《中华人民共和国安全生产法》规定,生产经营单位对重大危险源应当登记建档。 | **A.正确**B.错误 | A
电焊 | 判断题 | 323 《中华人民共和国职业病防治法》的规定:在职业病防治工作上坚持预防为主、防治结合的方针,实行分类管理、综合治理 | **A.正确**B.错误 | A
电焊 | 判断题 | 324 《中华人民共和国职业病防治法》是根据宪法制定的。 | **A.正确**B.错误 | A
电焊 | 判断题 | 325 E4301焊条焊接时生成的粉尘中主要是含锰元素的物质。 | **A.正确**B.错误 | A
电焊 | 判断题 | 326 ISO14000是国际标准化组织(ISO)第207技术委员会(TC207)从1993年开始制定的一系列环境管理国际标准。 | **A.正确**B.错误 | A
电焊 | 判断题 | 327 LUP-300型及LUP-500型等离子弧粉末焊机便于调节焊接规范。 | **A.正确**B.错误 | A
电焊 | 判断题 | 328 LUP-300型及LUP-500型等离子弧粉末焊机配用一定的机械设备,可适应各种几何形状的工件表面的堆焊。 | **A.正确**B.错误 | A
电焊 | 判断题 | 329 MAG焊适用于碳钢、合金钢和不锈钢等黑色金属材料的全位置焊接。 | **A.正确**B.错误 | A
电焊 | 判断题 | 330 MIG焊适用于铝及铝合金、不锈钢等材料中、厚板焊接。 | **A.正确**B.错误 | A
电焊 | 判断题 | 331 TIG焊用的保护气体是氩气、氦气或氩-氦混合的惰性气体。 | **A.正确**B.错误 | A
电焊 | 判断题 | 332 安全电压等级为36V时,照明装置离地高度应不超过2.5m。 | **A.正确**B.错误 | A
电焊 | 判断题 | 333 安全生产管理就是针对人们生产过程中的安全问题,运用有效的资源,发挥人们的智慧,通过人们的努力,进行有关决策、计划、组织和控制等活动,达到安全生产的目标。 | **A.正确**B.错误 | A
电焊 | 判断题 | 334 奥氏体的强度和硬度不高,塑性和韧性很好。 | **A.正确**B.错误 | A
电焊 | 判断题 | 335 奥氏体的最大特点是没有磁性。 | **A.正确**B.错误 | A
电焊 | 判断题 | 336 薄板焊接或者点焊宜采用“E4313”,焊件不易烧穿且易引弧。 | **A.正确**B.错误 | A
电焊 | 判断题 | 337 表面堆焊可以采用二氧化碳气体保护焊方法焊接。 | **A.正确**B.错误 | A
电焊 | 判断题 | 338 采用二氧化碳焊焊接厚板时可增加坡口的钝边,减小坡口。 | **A.正确**B.错误 | A
电焊 | 判断题 | 339采用散焦电子束对难熔金属铌合金对接缝进行预热,有清理和除气作用,有利于消除气孔。 | **A.正确**B.错误 | A
电焊 | 判断题 | 340 采用一定的辅助设备,埋弧焊也可实现横焊和角焊位置的焊接。 | **A.正确**B.错误 | A
电焊 | 判断题 | 341 操作过程中如果没有完善的操作标准,可能会使员工出现不安全行为,因此没有操作标准也是危险源。 | **A.正确**B.错误 | A
电焊 | 判断题 | 342 操作激光切割机时,要严格按照激光器启动程序启动激光器。 | **A.正确**B.错误 | A
电焊 | 判断题 | 343 厂房内应加强通风,严禁明火。 | **A.正确**B.错误 | A
电焊 | 判断题 | 344 承担职业病诊断的医疗卫生机构,应具备的条件:持有《医疗机构执业许可证》;具有与开展职业病诊断相适应的医疗卫生人员;具有与开展职业病诊断相适应的仪器、设备;具有健全的职业病诊断质量管理制度。 | **A.正确**B.错误 | A
电焊 | 判断题 | 345 冲击韧度是衡量金属材料抵抗动载荷或冲击力的能力。 | **A.正确**B.错误 | A
电焊 | 判断题 | 346 除了性质较稳定的金、铂、钛、铌、钽、钌、铑、锇、铱以外,其他金属都能被硝酸溶解。 | **A.正确**B.错误 | A
电焊 | 判断题 | 347 纯He气仅用于熔透法焊接,比如焊接铜。 | **A.正确**B.错误 | A
电焊 | 判断题 | 348 纯净的浓硫酸是无色油状液体。 | **A.正确**B.错误 | A
电焊 | 判断题 | 349 从开关板到焊机的导线并非愈短愈好。 | **A.正确**B.错误 | A
电焊 | 判断题 | 350 从其操作方式看,目前应用最广的是半自动熔化极氩弧焊和富氩混合气保护焊,其次是自动熔化极氩弧焊。 | **A.正确**B.错误 | A
电焊 | 判断题 | 351 单丝埋弧焊在工件不开坡口的情况下,一次可熔透20mm。 | **A.正确**B.错误 | A
电焊 | 判断题 | 352 当其他焊接不变时,焊丝直径减小,堆焊焊缝熔深增加,熔宽减小。 | **A.正确**B.错误 | A
电焊 | 判断题 | 353 当同一台电力变压器向两台或多台焊机供电时,由一台焊机引起的电压降将会反映在第二台焊机的工作中。 | **A.正确**B.错误 | A
电焊 | 判断题 | 354 等离子电弧对弧长不敏感,所以焊枪喷嘴至工件的距离不像氩弧焊时要求那么严格。 | **A.正确**B.错误 | A
电焊 | 判断题 | 355 等离子电弧是一种气流。 | **A.正确**B.错误 | A
电焊 | 判断题 | 356 等离子弧焊或等离子弧切割时,可以用冷却水也可以不用冷却水。 | **A.正确**B.错误 | A
电焊 | 判断题 | 357 等离子弧焊使用Ar-H2混合气体可焊接奥氏体不锈钢、镍基合金及铜镍合金,焊缝光亮。 | **A.正确**B.错误 | A
电焊 | 判断题 | 358 等离子弧会产生高强度、高频率的噪声,操作者操作时必须塞上耳塞。 | **A.正确**B.错误 | A
电焊 | 判断题 | 359 等离子弧会产生金属蒸气和氮化物等,对人体不利。 | **A.正确**B.错误 | A
电焊 | 判断题 | 360 等离子弧能量集中、温度高,可得到充分熔透、反面成形均匀的焊缝。 | **A.正确**B.错误 | A
电焊 | 判断题 | 361 等离子切割时会产生等离子弧。 | **A.正确**B.错误 | A
电焊 | 判断题 | 362 等压式焊炬只能使用乙炔瓶或中压乙炔发生器。 | **A.正确**B.错误 | A
电焊 | 判断题 | 363 低氢焊条比酸性焊条进行手工电弧焊时,产生的金属飞溅严重。 | **A.正确**B.错误 | A
电焊 | 判断题 | 364 低碳钢焊接时,对焊接电源没有特殊要求,可采用交、直流弧焊机进行全位置焊接,工艺简单。 | **A.正确**B.错误 | A
电焊 | 判断题 | 365 低碳回火马氏体则具有相当高的强度和良好的塑性和韧性相结合的特点。 | **A.正确**B.错误 | A
电焊 | 判断题 | 366 低温回火后钢材的硬度稍有降低,韧性有所提高。 | **A.正确**B.错误 | A
电焊 | 判断题 | 367 电动机械设备按规定接地接零可减少触电事故的发生。 | **A.正确**B.错误 | A
电焊 | 判断题 | 368 电弧刨割条的外形与普通焊条相同,是利用药皮在电弧高温下产生的喷射气流,吹除熔化金属、达到刨割的目的。 | **A.正确**B.错误 | A
电焊 | 判断题 | 369 电弧灼伤发生在误操作或人体过分接近高压带电体而产生电弧放电时,这时高温电弧将如同火焰一样把皮肤烧伤。 | **A.正确**B.错误 | A
电焊 | 判断题 | 370 电烙印发生在人体与带电体有良好的接触的情况下,在皮肤表面将留下和被接触带电体形状相似的肿块痕迹。有时在触电后并不立即出现,而是相隔一段时间后才出现。 | **A.正确**B.错误 | A
电焊 | 判断题 | 371 电流等级越大,等离子弧切割选用切割空载电压就越高。 | **A.正确**B.错误 | A
电焊 | 判断题 | 372 电石属于遇水燃烧危险品。 | **A.正确**B.错误 | A
电焊 | 判断题 | 373 电石运输、储存和使用过程中严禁包装破损、受潮。 | **A.正确**B.错误 | A
电焊 | 判断题 | 374 电渣焊的焊接电源可按暂载率100%考虑。 | **A.正确**B.错误 | A
电焊 | 判断题 | 375 电渣焊熔池存在时间长,低熔点夹杂物和气体易排除,不易产生气孔和夹渣。 | **A.正确**B.错误 | A
电焊 | 判断题 | 376 电渣焊时没有电弧辐射。 | **A.正确**B.错误 | A
电焊 | 判断题 | 377 电渣焊是一种大厚度工件的高效焊接法。 | **A.正确**B.错误 | A
电焊 | 判断题 | 378 电渣焊只适合在垂直位置焊接。 | **A.正确**B.错误 | A
电焊 | 判断题 | 379 电子束功率密度比普通电弧功率密度高100倍~1000倍。 | **A.正确**B.错误 | A
电焊 | 判断题 | 380 电子束焊焊接半镇静钢有时会产生气孔,降低焊接速度、加宽熔池有利于消除气孔。 | **A.正确**B.错误 | A
电焊 | 判断题 | 381 电子束焊机应安装有电压报警或其他电子联动装置。 | **A.正确**B.错误 | A
电焊 | 判断题 | 382 电子束焊机在高电压下运行,观察窗应选用铅玻璃。 | **A.正确**B.错误 | A
电焊 | 判断题 | 383 电子束焊接前对接头加工、装配要求严格,以保证接头位置准确,间隙小而且均匀。 | **A.正确**B.错误 | A
电焊 | 判断题 | 384 电子束焊适用于通常熔化焊方法无法焊接的异种金属材料的焊接。 | **A.正确**B.错误 | A
电焊 | 判断题 | 385 电子束焊在实际应用中以真空电子束焊接居多。 | **A.正确**B.错误 | A
电焊 | 判断题 | 386 电子束作为焊接热源,具有高能量密度,且控制精准、反应迅速。 | **A.正确**B.错误 | A
电焊 | 判断题 | 387 电阻焊焊接镀层板时,产生有毒的锌、铅烟尘,闪光对焊时有大量金属蒸汽产生,修磨电极时有金属尘,其中镉铜和铍钴铜电极中的镉与铍均有很大毒性。 | **A.正确**B.错误 | A
电焊 | 判断题 | 388 电阻焊和电阻钎焊是两种不同的焊接方法。 | **A.正确**B.错误 | A
电焊 | 判断题 | 389 电阻焊时加热时间短,热量集中,热影响区小。 | **A.正确**B.错误 | A
电焊 | 判断题 | 390 冬季使用乙炔发生器时若发生冻结,只能用热水或蒸汽解冻,严禁用明火及红铁烘烤,更不准用铁器等易产生火花的物体敲击。 | **A.正确**B.错误 | A
电焊 | 判断题 | 391 洞口、临边、交叉作业、攀登作业、悬空作业,按规范使用安全帽、安全网、安全带,并严格加强防护措施可减少高空坠落事故发生。 | **A.正确**B.错误 | A
电焊 | 判断题 | 392 堆焊内孔壁时,往内孔填砂进行堆焊可提高生产效率。 | **A.正确**B.错误 | A
电焊 | 判断题 | 393 堆焊时,选择最优的焊接材料与工艺方法相配合至关重要。 | **A.正确**B.错误 | A
电焊 | 判断题 | 394 堆焊速度过小,电弧停留时间长,熔深增加。 | **A.正确**B.错误 | A
电焊 | 判断题 | 395 堆焊速度一般以24~42m/h较为合适。 | **A.正确**B.错误 | A
电焊 | 判断题 | 396 堆焊在多数情况下,具有异种金属焊接的特点。 | **A.正确**B.错误 | A
电焊 | 判断题 | 397 堆焊主要用于制造新零件与修复旧零件两个方面。 | **A.正确**B.错误 | A
电焊 | 判断题 | 398 对处于窄小空间位置的焊缝,只要轻巧的刨枪能伸进去的地方,就可以进行切割作业 | **A.正确**B.错误 | A
电焊 | 判断题 | 399 对航空和航天等要求严格的工件,当焊机安装、调试合格后,还应按照有关技术标准,焊接一定数量的试件经目测、金相分析、X射线检查、机械强度测量等试验,以评定焊机工作的可靠性。 | **A.正确**B.错误 | A
电焊 | 判断题 | 400 多丝埋弧焊可以加大熔深并提高生产率,所以得到越来越多的工业应用。 | **A.正确**B.错误 | A
电焊 | 判断题 | 401 二氧化碳焊采用短路过渡技术焊接薄壁构件焊接质量高,焊接变形小。 | **A.正确**B.错误 | A
电焊 | 判断题 | 402 二氧化碳焊采用短路过渡技术可以用于全位置焊接。 | **A.正确**B.错误 | A
电焊 | 判断题 | 403 二氧化碳焊的焊缝含氢量低。 | **A.正确**B.错误 | A
电焊 | 判断题 | 404 二氧化碳焊的生产率比焊条电弧焊高。 | **A.正确**B.错误 | A
电焊 | 判断题 | 405 二氧化碳焊焊后一般不需要清渣。 | **A.正确**B.错误 | A
电焊 | 判断题 | 406 二氧化碳焊焊接过程中金属飞溅较多。 | **A.正确**B.错误 | A
电焊 | 判断题 | 407 二氧化碳焊可用于汽车、船舶、机车车辆、集装箱、矿山及工程机械等。 | **A.正确**B.错误 | A
电焊 | 判断题 | 408 二氧化碳焊能焊接厚板。 | **A.正确**B.错误 | A
电焊 | 判断题 | 409 二氧化碳灭火器应每月检查一次。 | **A.正确**B.错误 | A
电焊 | 判断题 | 410 缝焊机不属于熔化焊设备。 | **A.正确**B.错误 | A
电焊 | 判断题 | 411 干粉灭火器可用于扑救电气设备火灾。 | **A.正确**B.错误 | A
电焊 | 判断题 | 412 钢的密度比灰铸铁的密度大。 | **A.正确**B.错误 | A
电焊 | 判断题 | 413 高能量密度熔焊的新发展可以大大改善了材料的焊接性。 | **A.正确**B.错误 | A
电焊 | 判断题 | 414 高强度电磁场作用下长期工作,一些症状可能持续成痼疾。 | **A.正确**B.错误 | A
电焊 | 判断题 | 415 割炬是气割工作的主要工具。 | **A.正确**B.错误 | A
电焊 | 判断题 | 416 工业常用酸碱在使用过程中要密闭操作,注意通风。 | **A.正确**B.错误 | A
电焊 | 判断题 | 417 工业用二氧化碳一般都是使用液态的。 | **A.正确**B.错误 | A
电焊 | 判断题 | 418 工业用乙炔中因为混有硫化氢及磷化氢等杂质,具有特殊的臭味。 | **A.正确**B.错误 | A
电焊 | 判断题 | 419 工作电压不大于380V时,焊机回路的试验电压为2000V。 | **A.正确**B.错误 | A
电焊 | 判断题 | 420 硅是一种非金属,但却具备金属的部分性质。 | **A.正确**B.错误 | A
电焊 | 判断题 | 421 滚焊机不属于熔化焊设备。 | **A.正确**B.错误 | A
电焊 | 判断题 | 422 国家安全生产监督管理总局于2004年提出了《关于开展重大危险源监督管理工作的指导意见》。 | **A.正确**B.错误 | A
电焊 | 判断题 | 423 含铁素体多的钢比如低碳钢表现得特点为软而韧。 | **A.正确**B.错误 | A
电焊 | 判断题 | 424 焊工不得用沾有油脂的工具、手套或油污工作服去接触氧气瓶阀、减压器。 | **A.正确**B.错误 | A
电焊 | 判断题 | 425 焊工在操作过程中,应避开点燃的火焰,防止烧伤。 | **A.正确**B.错误 | A
电焊 | 判断题 | 426 焊机的电源线一般不得超过3m。 | **A.正确**B.错误 | A
电焊 | 判断题 | 427 焊机的接地电阻可用打入地下深度不小于1m,电阻不大于4Ω的铜棒或铜管做接地板。 | **A.正确**B.错误 | A
电焊 | 判断题 | 428 焊机空载时,二次绕组电压一般不超过90V。 | **A.正确**B.错误 | A
电焊 | 判断题 | 429 焊机用的软电缆线应采用多股细铜线电缆,其截面要求应根据焊接需要载流量和长度,按焊机配用电缆标准的规定选用 | **A.正确**B.错误 | A
电焊 | 判断题 | 430 焊接不锈钢和镍基合金时,还常使用氩氢混合气体。 | **A.正确**B.错误 | A
电焊 | 判断题 | 431 焊接操作时,身体出汗而衣服潮湿时,不得靠在带电焊件上施焊。 | **A.正确**B.错误 | A
电焊 | 判断题 | 432 焊接操作现场应该保持必要的通道,一旦发生事故时,便于撤离现场,便于救护人员的进出。 | **A.正确**B.错误 | A
电焊 | 判断题 | 433 焊接车间焊工作业面积不应该小于4平方米,地面应基本干燥。 | **A.正确**B.错误 | A
电焊 | 判断题 | 434 焊接电弧焊作业者在操作时应戴防护面具和穿工作服。 | **A.正确**B.错误 | A
电焊 | 判断题 | 435 焊接面有缩孔等缺陷时,应先进行补焊后,才能进行电渣焊。 | **A.正确**B.错误 | A
电焊 | 判断题 | 436 焊接时,焊丝既作填充金属又作导电的电极。 | **A.正确**B.错误 | A
电焊 | 判断题 | 437 焊接噪声会对人体的神经系统、心血管系统等产生不良的影响。 | **A.正确**B.错误 | A
电焊 | 判断题 | 438 焊接振动对人体的危害以局部振动为主。 | **A.正确**B.错误 | A
电焊 | 判断题 | 439 焊炬是气焊时用于控制气体混合比、流量及火焰能量并进行焊接的工具。 | **A.正确**B.错误 | A
电焊 | 判断题 | 440 焊条电弧焊的焊接环境应通风良好。 | **A.正确**B.错误 | A
电焊 | 判断题 | 441 焊条电弧焊可以进行平焊、立焊和仰焊等多位置焊接。 | **A.正确**B.错误 | A
电焊 | 判断题 | 442 焊条电弧焊可以在任何有电源的地方进行焊接作业。 | **A.正确**B.错误 | A
电焊 | 判断题 | 443 焊条电弧焊时,焊条、焊件和药皮在电弧高温作用下,发生蒸发、凝结成雾珠、产生大量烟尘。 | **A.正确**B.错误 | A
电焊 | 判断题 | 444 焊条电弧焊是工业生产中应用最广泛的焊接方法。 | **A.正确**B.错误 | A
电焊 | 判断题 | 445 焊条电弧焊是利用电弧放电所产生的热量将焊条和工件熔化,焊条与工件互相熔合、二次 冶金后冷凝形成焊缝,从而获得焊接接头。 | **A.正确**B.错误 | A
电焊 | 判断题 | 446 焊条电弧焊适用于各种金属材料、各种厚度、各种结构形状的焊接。 | **A.正确**B.错误 | A
电焊 | 判断题 | 447 焊条就是涂有药皮的供焊条电弧焊使用的熔化电极。 | **A.正确**B.错误 | A
电焊 | 判断题 | 448 焊条由药皮和焊芯两部分组成。 | **A.正确**B.错误 | A
电焊 | 判断题 | 449 化工生产有不可中断的连续性特点。 | **A.正确**B.错误 | A
电焊 | 判断题 | 450 化学品清洗时,采用的盐酸质量浓度是5%~15%,一般不宜超过25%。 | **A.正确**B.错误 | A
电焊 | 判断题 | 451 化学性爆炸,是由于物质在极短时间内完成的化学变化,形成其他物质,同时放出大量热量和气体的现象。 | **A.正确**B.错误 | A
电焊 | 判断题 | 452 混合气体保护焊特别适用于黑色金属材料的焊接。 | **A.正确**B.错误 | A
电焊 | 判断题 | 453 火柴和打火机的火焰属于明火。 | **A.正确**B.错误 | A
电焊 | 判断题 | 454 激光焊的热影响区小,可避免热损伤。 | **A.正确**B.错误 | A
电焊 | 判断题 | 455 激光切割可以进行材料的精密切割。 | **A.正确**B.错误 | A
电焊 | 判断题 | 456 激光切割设备开动时,操作人员不得擅自离开岗位或托人待管。 | **A.正确**B.错误 | A
电焊 | 判断题 | 457 激光切割时工件熔化并蒸发。 | **A.正确**B.错误 | A
电焊 | 判断题 | 458 激光切割用的割炬必须满足气体喷射的方向和反射镜的光轴同轴。 | **A.正确**B.错误 | A
电焊 | 判断题 | 459 激光束不受电磁场的影响,无磁偏吹现象,适宜于焊接磁性材料。 | **A.正确**B.错误 | A
电焊 | 判断题 | 460 激光探头给出的电信号与所检测到的激光能量成正比。 | **A.正确**B.错误 | A
电焊 | 判断题 | 461 技术安全是安全生产管理以预防为主的根本体现。 | **A.正确**B.错误 | A
电焊 | 判断题 | 462 将金属加热到一定温度,并保持一段时间,然后按适宜的冷却速度冷却到室温,这个过程称为热处理。 | **A.正确**B.错误 | A
电焊 | 判断题 | 463 脚手板宽度单人道不得小于0.6m。 | **A.正确**B.错误 | A
电焊 | 判断题 | 464 脚手架上材料堆放不稳、过多、过高会引起物体打击事故。 | **A.正确**B.错误 | A
电焊 | 判断题 | 465 接触焊是压力焊的一种。 | **A.正确**B.错误 | A
电焊 | 判断题 | 466 金属的气割过程实质是铁在纯氧中的燃烧过程,而不是熔化过程。 | **A.正确**B.错误 | A
电焊 | 判断题 | 467 金属的原子按一定方式有规则地排列成一定空间几何形状的结晶格子,称为晶格。 | **A.正确**B.错误 | A
电焊 | 判断题 | 468 进行碳弧气刨操作时电弧切割时烟尘大,操作者应佩戴送风式面罩。 | **A.正确**B.错误 | A
电焊 | 判断题 | 469 进行碳弧气刨操作时电弧切割时噪声较大,操作者应戴耳塞。 | **A.正确**B.错误 | A
电焊 | 判断题 | 470 进行碳弧气刨操作时在气割时使用电流较大,应注意防止焊机过载和长时间使用而过热。 | **A.正确**B.错误 | A
电焊 | 判断题 | 471 禁止使用盛装过易燃易爆物质的容器作为登高的垫脚物。 | **A.正确**B.错误 | A
电焊 | 判断题 | 472 局部机械排气,是将所产生的有害物质用机械的力量由室内(焊接区域带)排出,或将经过滤净化后的空气再送入室内 | **A.正确**B.错误 | A
电焊 | 判断题 | 473 可采用模具使堆焊层按模具的形状强迫成形的方法提高手工电弧堆焊的效率。 | **A.正确**B.错误 | A
电焊 | 判断题 | 474 可燃物、助燃物和着火源构成燃烧的三个要素,缺少其中任何一个要素便不能燃烧。 | **A.正确**B.错误 | A
电焊 | 判断题 | 475 可燃性物质发生着火的最低温度,称为着火点或燃点。 | **A.正确**B.错误 | A
电焊 | 判断题 | 476 空气占有一定的空间,但它没有固定的形状和体积。 | **A.正确**B.错误 | A
电焊 | 判断题 | 477 空载试验和短路试验要求有专门的试验设备才能进行。 | **A.正确**B.错误 | A
电焊 | 判断题 | 478 劳动者若不同意职业健康检查的结论,有权根据有关规定投诉。 | **A.正确**B.错误 | A
电焊 | 判断题 | 479 冷切割的主要切割方法有激光切割和水射流切割。 | **A.正确**B.错误 | A
电焊 | 判断题 | 480 冷弯角越大,说明金属材料的塑性越好。 | **A.正确**B.错误 | A
电焊 | 判断题 | 481 利用气割可以在钢板上的各种位置进行切割和在钢板上切割各种外形复杂的零件 | **A.正确**B.错误 | A
电焊 | 判断题 | 482 利用钨极氩弧焊焊接不锈钢时会产生高频电磁场。 | **A.正确**B.错误 | A
电焊 | 判断题 | 483 联合型等离子弧主要用于微束等离子弧焊和粉末堆焊等。 | **A.正确**B.错误 | A
电焊 | 判断题 | 484 硫酸对人体和设备有危险,稀释时要向水中加酸,并搅拌,不能向酸中加水,以防飞溅。 | **A.正确**B.错误 | A
电焊 | 判断题 | 485 螺柱焊是电容储能点焊的典型应用。 | **A.正确**B.错误 | A
电焊 | 判断题 | 486 铝比铜的密度小,熔点也低。 | **A.正确**B.错误 | A
电焊 | 判断题 | 487 铝硅系列铝合金是不能热处理强化铝合金。 | **A.正确**B.错误 | A
电焊 | 判断题 | 488 铝及铝合金的焊接特点是表面容易氧化,生成致密的氧化膜,影响焊接,容易产生气孔,容易产生裂纹。 | **A.正确**B.错误 | A
电焊 | 判断题 | 489 铝热焊方法没有顶锻过程,焊接接头的平顺性好。 | **A.正确**B.错误 | A
电焊 | 判断题 | 490 铝热焊剂主要由氧化铁、铝粉、铁粉、合金组成。 | **A.正确**B.错误 | A
电焊 | 判断题 | 491 铝热焊设备简单、投资少,焊接操作简便,无需电源。 | **A.正确**B.错误 | A
电焊 | 判断题 | 492 铝热焊也被称为热剂焊,主要用于钢轨的现场焊接。 | **A.正确**B.错误 | A
电焊 | 判断题 | 493 埋弧焊不能直接观察电弧与坡口的相对位置,如果没有采用焊缝自动跟踪装置,则容易焊偏。 | **A.正确**B.错误 | A
电焊 | 判断题 | 494 埋弧焊电弧的电场强度较大,电流小于100A时电弧不稳,因而不适于焊接厚度小于1mm的薄板。 | **A.正确**B.错误 | A
电焊 | 判断题 | 495 埋弧焊焊剂垫有用于纵缝和用于环缝两种基本型式。 | **A.正确**B.错误 | A
电焊 | 判断题 | 496 埋弧焊焊接时,被焊工件与焊丝分别接在焊接电源的两极。 | **A.正确**B.错误 | A
电焊 | 判断题 | 497 埋弧焊时,工件的坡口可较小,减少了金属填充量。 | **A.正确**B.错误 | A
电焊 | 判断题 | 498 埋弧焊时,焊剂的存在以延缓熔池金属的凝固速度。 | **A.正确**B.错误 | A
电焊 | 判断题 | 499 埋弧焊时,铁素体、奥氏体等高合金钢,一般选用碱度较高的熔炼焊剂或烧结、陶质焊剂,以降低合金元素的烧损及掺加较多的合金元素。 | **A.正确**B.错误 | A
电焊 | 判断题 | 500埋弧焊时,为了调整焊接机头与工件的相对位置,使接缝处于最佳的施焊位置或为达到预期的工艺目的,一般都需有相应的辅助设备与焊机相配合。 | **A.正确**B.错误 | A
电焊 | 判断题 | 501 埋弧焊时电弧是在一层颗粒状的可熔化焊剂覆盖下燃烧,电弧不外露。 | **A.正确**B.错误 | A
电焊 | 判断题 | 502 埋弧焊时焊丝的送进速度应与焊丝的熔化速度同步。 | **A.正确**B.错误 | A
电焊 | 判断题 | 503 埋弧焊使用的焊剂是颗粒状可熔化的物质,其作用相当于焊条的药皮。 | **A.正确**B.错误 | A
电焊 | 判断题 | 504 埋弧焊适于焊接中厚板结构的长焊缝焊接。 | **A.正确**B.错误 | A
电焊 | 判断题 | 505 埋弧焊通常是高负载持续率、大电流焊接过程。 | **A.正确**B.错误 | A
电焊 | 判断题 | 506 埋弧焊未被融化的焊剂可以被回收装置自动回收。 | **A.正确**B.错误 | A
电焊 | 判断题 | 507 埋弧焊在起重机械、锅炉与压力容器、桥梁、造船、铁路车辆、工程机械、重型机械和冶金机械、核电站结构、海洋结构等制造部门有着广泛的应用,是当今焊接生产中最普遍使用的焊接方法之一。 | **A.正确**B.错误 | A
电焊 | 判断题 | 508 埋弧自动堆焊机的焊接速度为无级调节,且焊速稳定。 | **A.正确**B.错误 | A
电焊 | 判断题 | 509 埋弧自动对焊机有变速和等速两种送带方式供选用。 | **A.正确**B.错误 | A
电焊 | 判断题 | 510 每台焊机都应通过单独的分断开关与馈电系统连接。 | **A.正确**B.错误 | A
电焊 | 判断题 | 511 锰中毒发病很慢,有时甚至有20年。 | **A.正确**B.错误 | A
电焊 | 判断题 | 512 灭火剂是能够有效地破坏燃烧条件,使燃烧终止的物质。 | **A.正确**B.错误 | A
电焊 | 判断题 | 513 沫灭火剂指能够与水混溶,并可通过机械或化学反应产生灭火泡沫的灭火剂。 | **A.正确**B.错误 | A
电焊 | 判断题 | 514 木粉的自燃点比镁粉低。 | **A.正确**B.错误 | A
电焊 | 判断题 | 515 目前,切割主要用于切割各种碳钢和普通低合金钢。 | **A.正确**B.错误 | A
电焊 | 判断题 | 516 目前的CO2激光器采用CO2,N2,He(或Ar)混合气体作为工作介质,其体积配比为7:33:60 | **A.正确**B.错误 | A
电焊 | 判断题 | 517 内部原子排列的不同导致晶体与非晶体性能的差异。 | **A.正确**B.错误 | A
电焊 | 判断题 | 518 浓硫酸能以任何比例溶于水。 | **A.正确**B.错误 | A
电焊 | 判断题 | 519 泡沫灭火剂指能够与水混溶,并可通过机械或化学反应产生灭火泡沫的灭火剂。 | **A.正确**B.错误 | A
电焊 | 判断题 | 520 气割广泛用于钢板下料、焊接坡口和铸件浇冒口的切割。 | **A.正确**B.错误 | A
电焊 | 判断题 | 521 气割时氧气射流的喷射,使火星、熔珠和铁渣四处飞溅,易造成烫伤事故。 | **A.正确**B.错误 | A
电焊 | 判断题 | 522 气焊黄铜时既产生烟尘又产生有毒气体。 | **A.正确**B.错误 | A
电焊 | 判断题 | 523 气焊或气割使用的乙炔、液化石油气、氢气等都是易燃易爆气体。 | **A.正确**B.错误 | A
电焊 | 判断题 | 524 气焊利用可燃气体和氧燃烧所放出的热量作为热源。 | **A.正确**B.错误 | A
电焊 | 判断题 | 525 气焊气割工艺中使用的焊丝直径根据焊件的厚度和坡口形式来选择。 | **A.正确**B.错误 | A
电焊 | 判断题 | 526 气焊时一般采用中性焰,中性焰由焰心、内焰、外焰三部分组成。 | **A.正确**B.错误 | A
电焊 | 判断题 | 527 气焊是利用气体火焰作为热源的一种熔化焊接方法。 | **A.正确**B.错误 | A
电焊 | 判断题 | 528 气瓶储存时,空瓶与实瓶两者应分开放置,并有明显标志。 | **A.正确**B.错误 | A
电焊 | 判断题 | 529 气瓶使用时,严禁敲击、碰撞,特别是乙炔瓶不应遭受剧烈振动或撞击,以免填料下沉而形成净空间影响乙炔的贮存 | **A.正确**B.错误 | A
电焊 | 判断题 | 530 气瓶使用时,严禁在气瓶上进行电焊引弧。 | **A.正确**B.错误 | A
电焊 | 判断题 | 531 气瓶使用时严禁敲击、碰撞,特别是乙炔瓶不应遭受剧烈振动或撞击,以免填料下沉而形成净空间影响乙炔贮存 | **A.正确**B.错误 | A
电焊 | 判断题 | 532 气瓶运输(含装卸)时,瓶必须配戴好瓶帽(有防护罩的除外),并要拧紧。 | **A.正确**B.错误 | A
电焊 | 判断题 | 533 气瓶运输(含装卸)时,轻装轻卸,避免剧烈震动,严禁抛、滑、滚、冲击,以防气体膨胀爆炸,最好备有波浪形的瓶架,垫上橡皮或其它软物,以减小震动。 | **A.正确**B.错误 | A
电焊 | 判断题 | 534 气瓶运输(含装卸)时,严禁烟火,运输可燃气体气瓶时,运输工具上应备有灭火器材。 | **A.正确**B.错误 | A
电焊 | 判断题 | 535 气瓶在使用过程中必须根据国家《气瓶安全监察规程》要求进行定期技术检验。 | **A.正确**B.错误 | A
电焊 | 判断题 | 536 气体保护焊用纯Ar做保护气焊接低合金钢时,容易使焊缝产生气孔。 | **A.正确**B.错误 | A
电焊 | 判断题 | 537 气体导管漏气着火时,可用石棉布扑灭燃烧气体。 | **A.正确**B.错误 | A
电焊 | 判断题 | 538 气体火焰焊属于化学能焊接。 | **A.正确**B.错误 | A
电焊 | 判断题 | 539 汽车制造业中,激光焊接技术主要用于车身拼焊、框架结构和零部件的焊接。 | **A.正确**B.错误 | A
电焊 | 判断题 | 540 钎焊从业人员的权利包括工伤保险赔偿权和监督权。 | **A.正确**B.错误 | A
电焊 | 判断题 | 541 钎焊作业安全生产除应遵守一般安全生产规律之外,还应充分考虑钎焊的专业特性和技术上的要求。 | **A.正确**B.错误 | A
电焊 | 判断题 | 542 钎焊作业安全生产是为了使钎焊作业生产过程在符合物质条件和工作秩序下进行。 | **A.正确**B.错误 | A
电焊 | 判断题 | 543 钎焊作业安全生产应遵守一般安全生产规律。 | **A.正确**B.错误 | A
电焊 | 判断题 | 544 钎焊作业的安全生产可以保障人身安全与健康。 | **A.正确**B.错误 | A
电焊 | 判断题 | 545 钎焊作业的安全生产可以消除或控制危险、有害因素。 | **A.正确**B.错误 | A
电焊 | 判断题 | 546 钎焊作业的安全生产意在防止发生人身伤亡和财产损失等生产事故。 | **A.正确**B.错误 | A
电焊 | 判断题 | 547 钎焊作业属于特种作业范畴。 | **A.正确**B.错误 | A
电焊 | 判断题 | 548 强烈的氧化反应,并伴随有热和光同时发生,则称为燃烧。 | **A.正确**B.错误 | A
电焊 | 判断题 | 549 切割电流增大使弧柱变粗,切口变宽,易形成V形割口。 | **A.正确**B.错误 | A
电焊 | 判断题 | 550 切割分为火焰切割、电弧切割和冷切割三类。 | **A.正确**B.错误 | A
电焊 | 判断题 | 551 氢气有最大的扩散速度和很高的导热性,极易漏泄,点火能力低,被公认为是一种极危险的易燃易爆气体。 | **A.正确**B.错误 | A
电焊 | 判断题 | 552 清洗容器时,蒸汽管的末端必须伸至液体的底部。 | **A.正确**B.错误 | A
电焊 | 判断题 | 553 屈服强度越高,金属材料的抗拉强度也会越大。 | **A.正确**B.错误 | A
电焊 | 判断题 | 554 燃烧产物一般有窒息性和一定毒性。 | **A.正确**B.错误 | A
电焊 | 判断题 | 555 熔化焊大电流测量仪可显示出电流值及时间值。 | **A.正确**B.错误 | A
电焊 | 判断题 | 556 熔化焊工作地点应有良好的天然采光或局部照明。 | **A.正确**B.错误 | A
电焊 | 判断题 | 557 熔化焊过程中出现的有害因素主要与熔化焊工艺、焊接设备、焊接规范和使用气体有关。 | **A.正确**B.错误 | A
电焊 | 判断题 | 558 熔化焊过程中的有害因素可分为焊接烟尘、有毒气体、电磁辐射、光热伤害、振动和噪声等几类。 | **A.正确**B.错误 | A
电焊 | 判断题 | 559 熔化焊焊接车间内多点焊割作业或有其他工作混合作业时,各工位间应设防护屏。 | **A.正确**B.错误 | A
电焊 | 判断题 | 560 熔化焊机中不与地相连接的电气回路,在试验时对个别元件,由于特性限制,允许从电路中拆除或短接。 | **A.正确**B.错误 | A
电焊 | 判断题 | 561 熔化焊设备的漏电保护器,应每月检查一次,即操作漏电保护器按钮,检查其是否能正常断开电源。 | **A.正确**B.错误 | A
电焊 | 判断题 | 562 熔化焊设备各个焊机间及与墙面间至少应留出1m宽的通道。 | **A.正确**B.错误 | A
电焊 | 判断题 | 563 熔化焊时,距离振荡器和振荡回路越近高平电磁场场强越高。 | **A.正确**B.错误 | A
电焊 | 判断题 | 564 熔化焊是利用局部加热的方法将连接处的金属加热至熔化状态而完成的焊接方法 | **A.正确**B.错误 | A
电焊 | 判断题 | 565 熔化焊与热切割设备运行时,空载电压一般都在50~90V。 | **A.正确**B.错误 | A
电焊 | 判断题 | 566 熔化极混合气体保护焊的混合气体是将多种气体经供气系统按既定比例均匀混合后,以一定的流量通过喷嘴吹入焊接区。混合气体可以是两种气体,也可以是多种气体。 | **A.正确**B.错误 | A
电焊 | 判断题 | 567 熔透型等离子弧焊主要用于薄板加单面焊双面成形及厚板的多层焊。 | **A.正确**B.错误 | A
电焊 | 判断题 | 568 如果不对事故隐患进行有效管理,就可能产生安全事故。 | **A.正确**B.错误 | A
电焊 | 判断题 | 569 如果该健康检查项目不是国家法律法规制定的强制性进行的项目,劳动者参加应本着自愿的原则。 | **A.正确**B.错误 | A
电焊 | 判断题 | 570 上坡堆焊时,工件的倾斜角以小于8°为好。 | **A.正确**B.错误 | A
电焊 | 判断题 | 571 生产安全事故是指在生产过程中造成人员伤亡、伤害、职业病、财产损失或其他损失的意外事件。 | **A.正确**B.错误 | A
电焊 | 判断题 | 572 生产经营单位应当按照国家有关规定,将本单位重大危险源及安全措施、应急措施报地方人民政府负责安全生产监督管理的有关部门备案。 | **A.正确**B.错误 | A
电焊 | 判断题 | 573 生产劳动过程中需要进行保护,就是要把人体同生产中的危险因素和有毒因素隔离开来,创造安全、卫生和舒适的劳动环境,以保证安全生产。 | **A.正确**B.错误 | A
电焊 | 判断题 | 574 盛装易起聚合反应或分解反应气体的气瓶,必须规定储存期限,并应避开放射性射线源 | **A.正确**B.错误 | A
电焊 | 判断题 | 575 湿法焊接是焊工在水下直接施焊。 | **A.正确**B.错误 | A
电焊 | 判断题 | 576 石油气点火时,要先点燃引火物后再开气。 | **A.正确**B.错误 | A
电焊 | 判断题 | 577 实质上使用可熔夹条是对接接头单面焊背面成形工艺中采取的一种特殊措施。 | **A.正确**B.错误 | A
电焊 | 判断题 | 578 使用Ar-H2混合气体作离子气时,由于电弧温度较高,应降低喷嘴孔径的额定电流。 | **A.正确**B.错误 | A
电焊 | 判断题 | 579 使用移动式电源箱一个动力分路只能接一台熔化焊设备,设备有名称牌。动力与照明回路应分开。 | **A.正确**B.错误 | A
电焊 | 判断题 | 580 事故隐患泛指生产系统中可导致事故发生的人的不安全行为、物的不安全状态和管理上的缺陷。 | **A.正确**B.错误 | A
电焊 | 判断题 | 581 事故隐患分为一般事故隐患和重大事故隐患两种。 | **A.正确**B.错误 | A
电焊 | 判断题 | 582 室内焊接作业应避免可燃易燃气体(或蒸汽)的滞留积聚,除必要的通风措施外,还应装设气体分析仪器和报警器。 | **A.正确**B.错误 | A
电焊 | 判断题 | 583 手工电弧堆焊单层堆焊的最小厚度是3.2mm。 | **A.正确**B.错误 | A
电焊 | 判断题 | 584 手工电弧堆焊时,常选用小电流,短弧堆焊。 | **A.正确**B.错误 | A
电焊 | 判断题 | 585 手工电弧焊时的弧光比氩弧焊时的弧光辐射低。 | **A.正确**B.错误 | A
电焊 | 判断题 | 586 手工钨极氩弧焊用的填充金属应是直棒(条)。 | **A.正确**B.错误 | A
电焊 | 判断题 | 587 输气管道中气体的流速是有限制的。 | **A.正确**B.错误 | A
电焊 | 判断题 | 588 水蒸气对人体的伤害主要是烫伤。 | **A.正确**B.错误 | A
电焊 | 判断题 | 589 丝极电渣焊的焊丝在接头间隙中的位置及焊接参数容易调节,许用功率小,监控熔池方便,适用于环缝焊及丁字接头的焊接。 | **A.正确**B.错误 | A
电焊 | 判断题 | 590 所有金属中只有铜是红色。 | **A.正确**B.错误 | A
电焊 | 判断题 | 591 钛合金是高熔点金属,但也可以用相应的焊接方法进行熔化焊。 | **A.正确**B.错误 | A
电焊 | 判断题 | 592 碳弧刨割条操作时其电弧必须达到一定的喷射能力,才能除去熔化金属。 | **A.正确**B.错误 | A
电焊 | 判断题 | 593 碳弧气刨的操作,开始切割前,要检查电缆及气管是否完好,电源极性是否正确。 | **A.正确**B.错误 | A
电焊 | 判断题 | 594 碳弧气刨的操作时起弧之前必须打开气阀,先送压缩空气,随后引燃电弧,以免产生夹碳缺陷。 | **A.正确**B.错误 | A
电焊 | 判断题 | 595 碳弧气刨的方法设备、工具简单,操作使用安全。 | **A.正确**B.错误 | A
电焊 | 判断题 | 596 碳弧气刨可使环境粉尘降低40%~60%左右。 | **A.正确**B.错误 | A
电焊 | 判断题 | 597 碳弧气刨是利用碳弧的高温将金属熔化后,用压缩空气将熔化的金属吹掉的一种刨削金属的方法。 | **A.正确**B.错误 | A
电焊 | 判断题 | 598 碳弧气刨是利用碳极电弧的高温,把金属的局部加热到熔化状态,同时用压缩空气的气流把熔化金属吹掉,从而达到对金属进行去除或切割的一种加工方法。 | **A.正确**B.错误 | A
电焊 | 判断题 | 599 碳弧气刨只要有一台直流电焊机、有压缩空气,有专用的电弧切割极及碳棒,使用方便,操作灵活。 | **A.正确**B.错误 | A
电焊 | 判断题 | 600 碳化焰中氧与乙炔的比例小于1。 | **A.正确**B.错误 | A
电焊 | 判断题 | 601 提升机具限位保险装置失灵或“带病”工作有可能引起高空坠落事故。 | **A.正确**B.错误 | A
电焊 | 判断题 | 602 调质能得到韧性和强度最好的配合,获得良好的综合力学性能。 | **A.正确**B.错误 | A
电焊 | 判断题 | 603 铁属于立方晶格,随着温度的变化,铁可以由一种晶格转变为另一种晶格。 | **A.正确**B.错误 | A
电焊 | 判断题 | 604 通常可以将爆炸分为物理性爆炸和化学性爆炸两大类。 | **A.正确**B.错误 | A
电焊 | 判断题 | 605 通常在Ar气中加入50%~75%的He气进行钛、铝及其合金的小孔焊。 | **A.正确**B.错误 | A
电焊 | 判断题 | 606 通过调节氧气阀门和乙炔阀门,可得到三种不同的火焰:中性焰、碳化焰和氧化焰。 | **A.正确**B.错误 | A
电焊 | 判断题 | 607 铜及铜合金的焊接特点是难融合及易变形,容易产生热裂纹,容易产生气孔。 | **A.正确**B.错误 | A
电焊 | 判断题 | 608 推行ISO14000的意义在于企业建立环境管理体系,以减少各项活动所造成的环境污染,节约资源,改善环境质量,促进企业和社会的可持续发展。 | **A.正确**B.错误 | A
电焊 | 判断题 | 609 推行ISO14000符合“可持续发展”的国策。 | **A.正确**B.错误 | A
电焊 | 判断题 | 610 外部明火导入管道内部,如管道附近明火的导入以及与管线相连的焊接工具因回火导入管内,可引起管道燃烧爆炸。 | **A.正确**B.错误 | A
电焊 | 判断题 | 611 危险源可以是物,也可以是人。 | **A.正确**B.错误 | A
电焊 | 判断题 | 612 危险源是指可能造成人员伤害、疾病、财产损失、作业环境破坏或其他损失的根源或状态。 | **A.正确**B.错误 | A
电焊 | 判断题 | 613 为得到稀释率小、成形好的堆焊层,堆焊电流与电弧电压应有良好的配合。 | **A.正确**B.错误 | A
电焊 | 判断题 | 614 为克服电弧切割的粉尘大、有气味的缺点,还可采用水碳弧气刨的方法。 | **A.正确**B.错误 | A
电焊 | 判断题 | 615 钨极和熔化极惰性气体保护焊特别适合铝、镁金属的焊接。 | **A.正确**B.错误 | A
电焊 | 判断题 | 616 钨极氩弧焊按操作方式分为手工焊、半自动焊和自动焊三类。 | **A.正确**B.错误 | A
电焊 | 判断题 | 617 物质受热自燃是发生火灾的一种主要原因。 | **A.正确**B.错误 | A
电焊 | 判断题 | 618 吸入较高浓度的氟化氢气体或蒸气,可严重刺激眼、鼻和呼吸道黏膜,可发生支气管炎、骨质病变等。 | **A.正确**B.错误 | A
电焊 | 判断题 | 619 稀硫酸可与多数金属(比铜活泼)氧化物反应,生成相应的硫酸盐和水。 | **A.正确**B.错误 | A
电焊 | 判断题 | 620 硝酸的别名是硝镪水。 | **A.正确**B.错误 | A
电焊 | 判断题 | 621 硝酸对铁有钝化作用,能减慢腐蚀。 | **A.正确**B.错误 | A
电焊 | 判断题 | 622 小孔型等离子弧焊接时,获得优质焊缝的前提是焊接过程中确保小孔的稳定。 | **A.正确**B.错误 | A
电焊 | 判断题 | 623 小孔型等离子弧焊时,离子气流量增加,可使等离子流力和熔透能力增大。 | **A.正确**B.错误 | A
电焊 | 判断题 | 624 许多碳素钢和低合金结构钢经正火后,各项力学性能均较好,可以细化晶粒,常用来作为最终热处理。 | **A.正确**B.错误 | A
电焊 | 判断题 | 625 旋转运动的危险是指人体或衣物卷进机械的旋转部位而引起的伤害。 | **A.正确**B.错误 | A
电焊 | 判断题 | 626 选择埋弧焊焊接规范的原则是保证电弧稳定燃烧,焊缝形状尺寸符合要求,表面成形光洁整齐,内部无气孔、夹渣、裂纹、未焊透、焊瘤等缺陷。 | **A.正确**B.错误 | A
电焊 | 判断题 | 627 压焊是可以不进行加热只施加压力进行的。 | **A.正确**B.错误 | A
电焊 | 判断题 | 628 压缩空气的流量过大时,将会使被熔化的金属温度降低,而不利于对所要切割的金属进行加工。 | **A.正确**B.错误 | A
电焊 | 判断题 | 629 氩弧堆焊时,应采取比手工电弧焊更有效的防辐射安全措施。 | **A.正确**B.错误 | A
电焊 | 判断题 | 630 氩弧焊可以焊接化学活泼性强和已形成高熔点氧化膜的镁、铝、钛及其合金。 | **A.正确**B.错误 | A
电焊 | 判断题 | 631 氩弧焊可以焊接铜、铝、合金钢等有色金属。 | **A.正确**B.错误 | A
电焊 | 判断题 | 632 氩弧焊引弧所用的高频振荡器会产生一定强度的电磁辐射,接触较多的焊工,会引起头晕、疲乏无力、心悸等症状。 | **A.正确**B.错误 | A
电焊 | 判断题 | 633 氩弧焊作业时,尽可能采用放射剂量低的铈钨极。 | **A.正确**B.错误 | A
电焊 | 判断题 | 634 严禁焊补未开孔洞的密封容器。 | **A.正确**B.错误 | A
电焊 | 判断题 | 635 严禁氧气瓶、丙烷瓶及油料同车运输。 | **A.正确**B.错误 | A
电焊 | 判断题 | 636 严禁用装氧的气瓶来改装储存氢气的钢瓶。 | **A.正确**B.错误 | A
电焊 | 判断题 | 637 盐酸是清除水垢、锈垢最常用的溶液。 | **A.正确**B.错误 | A
电焊 | 判断题 | 638 氧-弧水下热切割的主要安全问题是放触电、防回火。 | **A.正确**B.错误 | A
电焊 | 判断题 | 639 氧气不能燃烧,但能助燃,是强氧化剂,与可燃气体混合燃烧可以得到高温火焰。 | **A.正确**B.错误 | A
电焊 | 判断题 | 640 氧气管道的管材一般应选用无缝钢管、铜管(如黄铜管)。 | **A.正确**B.错误 | A
电焊 | 判断题 | 641 氧气瓶阀门着火,只要操作者将阀门关闭,断绝氧气,火会自行熄灭。 | **A.正确**B.错误 | A
电焊 | 判断题 | 642 氧熔剂切割气主要用于切割不锈钢铸件和铸铁件的浇冒口。 | **A.正确**B.错误 | A
电焊 | 判断题 | 643 氧-乙炔火焰中乙炔气体为可燃气体,氧气为助燃气体。 | **A.正确**B.错误 | A
电焊 | 判断题 | 644 氧-乙炔焰的堆焊工艺与气焊工艺不用的是对火焰能率的选择。 | **A.正确**B.错误 | A
电焊 | 判断题 | 645 液化石油气瓶,使用未超过20年的,每五年检验一次;超过20年的,每二年检验一次。 | **A.正确**B.错误 | A
电焊 | 判断题 | 646 液体在火源作用下,首先使其蒸发,然后蒸汽氧化分解进行燃烧。 | **A.正确**B.错误 | A
电焊 | 判断题 | 647 一般TIG能焊接的大多数金属,均可用等离子弧焊接。 | **A.正确**B.错误 | A
电焊 | 判断题 | 648 一般根据工件材料选择电流种类。 | **A.正确**B.错误 | A
电焊 | 判断题 | 649 一般来说,高分子化合物构成的各种塑料制品是无毒或低毒的,但某些高分子化合物中残留的单体、引发剂、催化剂以及加工过程中加入某些添加剂可能是有毒的,同时高分子化合物在一定条件下,还会发生降解反应,其反应物可能是有毒的。 | **A.正确**B.错误 | A
电焊 | 判断题 | 650 一般事故隐患是指危害和整改难度较小,发现后能够立即整改排除的隐患。 | **A.正确**B.错误 | A
电焊 | 判断题 | 651 乙炔发生器不得使用含铜质量分数超过70%的铜合金、银等作为垫圈、管接头及其他零部件。 | **A.正确**B.错误 | A
电焊 | 判断题 | 652 乙炔发生器启动前应检查回火保险器的水位及发生器的各活动机件等是否正常。 | **A.正确**B.错误 | A
电焊 | 判断题 | 653 乙炔发生器的操作人员必须经过专门训练,熟悉其结构和作用原理,并经安全技术考核合格。 | **A.正确**B.错误 | A
电焊 | 判断题 | 654 乙炔气瓶口着火时,设法立即关闭瓶阀,停止气体流出,火即熄灭。 | **A.正确**B.错误 | A
电焊 | 判断题 | 655 用碱或碱土金属的氟化物为基的熔剂对熔池进行冶金处理,对消除电子束焊钛及钛合金焊缝气孔很有效。 | **A.正确**B.错误 | A
电焊 | 判断题 | 656 用人单位应安排即将从事接触职业病危害因素作业的劳动者进行上岗前的健康检查,但应保证其就业机会的公正性 | **A.正确**B.错误 | A
电焊 | 判断题 | 657 用手工电弧焊焊接镀锌铁板时,产生的烟尘较强。 | **A.正确**B.错误 | A
电焊 | 判断题 | 658 用手工电弧焊进行焊接时,发尘量不会超过25g/kg。 | **A.正确**B.错误 | A
电焊 | 判断题 | 659 用碳弧气刨的方法加工多种不能用气割加工的金属。 | **A.正确**B.错误 | A
电焊 | 判断题 | 660 用碳弧气刨对焊缝进行清根,也可以清除不合格焊缝中的缺陷,然后进行修复效率高 | **A.正确**B.错误 | A
电焊 | 判断题 | 661 由于焊缝的热影响区小,电子束焊可焊接紧靠热敏感性材料的零件。 | **A.正确**B.错误 | A
电焊 | 判断题 | 662 油类着火用泡沫、二氧化碳或干粉灭火器扑灭。 | **A.正确**B.错误 | A
电焊 | 判断题 | 663 有些设备工作中会产生有害或有毒物质,这些物质对人或物会造成伤害。例如内燃机的废气、发电厂排烟以及电镀过程的废液等。 | **A.正确**B.错误 | A
电焊 | 判断题 | 664 运输气瓶的车、船不得在繁华市区、重要机关附近停靠,车、船停靠时,司机与押运人员不得同时离开。 | **A.正确**B.错误 | A
电焊 | 判断题 | 665 在0℃和1atm下氧气密度比空气大。 | **A.正确**B.错误 | A
电焊 | 判断题 | 666 在操作电子束焊机时要注意防止高压电击、X射线以及烟气。 | **A.正确**B.错误 | A
电焊 | 判断题 | 667 在大电流焊接时,增大锥角可避免尖端过热熔化,减少损耗,并防止电弧往上扩展而影响阴极斑点的稳定性。 | **A.正确**B.错误 | A
电焊 | 判断题 | 668 在国家标准GB18218—2009《重大危险源》中,给出了各种危险物质的名称、类别及其临界量。 | **A.正确**B.错误 | A
电焊 | 判断题 | 669 在焊接过程中加入的二氧化碳对母材可能产生渗碳作用。 | **A.正确**B.错误 | A
电焊 | 判断题 | 670 在禁火区内动火一般实行三级审批制。 | **A.正确**B.错误 | A
电焊 | 判断题 | 671 在空气不足的情况下燃烧会生成炭粒。 | **A.正确**B.错误 | A
电焊 | 判断题 | 672 在气焊气割工艺中火焰能率是焊件的厚度、母材的熔点和导热性及焊缝的空间位置进行选择。 | **A.正确**B.错误 | A
电焊 | 判断题 | 673 在汽车制造业中,激光焊可用于汽车底架的制造。 | **A.正确**B.错误 | A
电焊 | 判断题 | 674 在钎焊作业生产过程中,气瓶可能会发生泄漏,引起中毒、火灾或爆炸事故。 | **A.正确**B.错误 | A
电焊 | 判断题 | 675 在切割机上的电气开关应与切割机头上的割炬气阀门隔离,以防被电火花引爆。 | **A.正确**B.错误 | A
电焊 | 判断题 | 676 在任何情况下,应注意避免在容器和管道里形成乙炔-空气或乙炔-氧气混合气。 | **A.正确**B.错误 | A
电焊 | 判断题 | 677 在容器或舱室内部碳弧气刨操作时,内部空间尺寸不能过于窄小,并要加强抽风及排除烟尘措施。 | **A.正确**B.错误 | A
电焊 | 判断题 | 678 在容器或狭小部位进行碳弧气刨操作时,作业场地必须采取排烟除尘措施,还应注意场地防火。 | **A.正确**B.错误 | A
电焊 | 判断题 | 679 在生产、贮存和使用可燃气体的过程中,要严防容器、管道的泄漏。 | **A.正确**B.错误 | A
电焊 | 判断题 | 680 在生产过程中,操作者即使操作失误,也不会发生事故或伤害,或者设备、设施和技术工艺本身具有自动防止人的不安全行为的能力称为失误—安全功能。 | **A.正确**B.错误 | A
电焊 | 判断题 | 681 在使用含有氟化物的钎剂时,必须在有通风的条件下进行焊接,或者使用个人防护装备。 | **A.正确**B.错误 | A
电焊 | 判断题 | 682 在推拉电源闸刀开关时,必须戴绝缘手套,同时头部需偏斜。 | **A.正确**B.错误 | A
电焊 | 判断题 | 683 在选择熔化焊机的焊接参数时最好使用与工件相同材料和厚度裁成的试件进行试焊。 | **A.正确**B.错误 | A
电焊 | 判断题 | 684 在氩气和二氧化碳混合气体保护焊中,熔滴过渡特性随着二氧化碳含量的增加而恶化,飞溅也增大。 | **A.正确**B.错误 | A
电焊 | 判断题 | 685 在氩气中加入氧气可以稳定和控制电弧阴极斑点的位置。 | **A.正确**B.错误 | A
电焊 | 判断题 | 686 在一般钢材中,只有高温时存在奥氏体。 | **A.正确**B.错误 | A
电焊 | 判断题 | 687 在有多台焊机工作场地当水源压力太低或不稳定时,应设置专用冷却水循环系统。 | **A.正确**B.错误 | A
电焊 | 判断题 | 688 增设机械安全防护装置和断电保护装置会降低机械事故发生的可能性。 | **A.正确**B.错误 | A
电焊 | 判断题 | 689 长时间接触红外线会导致眼睛失明。 | **A.正确**B.错误 | A
电焊 | 判断题 | 690 正确估算瓶内CO2贮量是采用称钢瓶质量的方法。 | **A.正确**B.错误 | A
电焊 | 判断题 | 691 直接在水泥地面上切割金属材料,应有防火花喷射造成烫伤的措施。 | **A.正确**B.错误 | A
电焊 | 判断题 | 692 职业安全健康管理体系的缩写是OSHMS。 | **A.正确**B.错误 | A
电焊 | 判断题 | 693 职业安全健康管理体系核心是要求企业采用现代化的管理模式、使包括安全生产管理在内的所有生产经营活动科学、规范和有效,建立安全健康风险,从而预防事故发生和控制职业危害。 | **A.正确**B.错误 | A
电焊 | 判断题 | 694 职业病的诊断应依据职业病诊断标准,结合职业病危害接触史、工作场所职业病危害因素检测与评价、临床表现和医学检查结果等资料,进行综合分析与诊断。 | **A.正确**B.错误 | A
电焊 | 判断题 | 695 职业病管理依据有《中华人民共和国职业病防治法》、《职业病诊断与鉴定管理办法》。 | **A.正确**B.错误 | A
电焊 | 判断题 | 696 职业病诊断医师应具备执业医师资格;具有中级以上卫生专业技术职务任职资格;熟悉职业病防治法律规范和职业病诊断标准;从事职业病诊疗相关工作5年以上;熟悉工作场所职业病危害防治及其管理;经培训、考核合格,并取得省级卫生行政部门颁发的资格证书。 | **A.正确**B.错误 | A
电焊 | 判断题 | 697 职业健康监护是以预防为目的,根据劳动者的职业接触史,通过定期或不定期的医学健康检查和健康相关资料的收集,连续性地监测劳动者的健康状况,分析劳动者健康变化与所接触的职业病危害因素的关系,并及时地将健康检查和资料分析结果报告给用人单位和劳动者本人,以便及时采取干预措施,保护劳动者健康。 | **A.正确**B.错误 | A
电焊 | 判断题 | 698 职业健康检查机构应保证其从事职业健康工作的主检医师具备相应的专业技能,同时还应熟悉工作场所可能存在的职业病危害因素,以便分析劳动者的健康状况与其所从事的职业活动的关系,判断其是否适合从事该工作岗位。 | **A.正确**B.错误 | A
电焊 | 判断题 | 699 职业健康检查是落实用人单位义务、实现劳动者权利的重要保障,是落实职业病诊断鉴定制度的前提,也是社会保障制度的基础,它有利于保障劳动者的健康权益,减少健康损害和经济损失,减少社会负担。 | **A.正确**B.错误 | A
电焊 | 判断题 | 700 职业健康检查只能由具有医疗执业资格的医生和技术人员进行。 | **A.正确**B.错误 | A
电焊 | 判断题 | 701 置换焊补时,若隔绝工作不可靠,不得焊割。 | **A.正确**B.错误 | A
电焊 | 判断题 | 702 中碳钢焊接时,热影响区容易产生淬硬组织。 | **A.正确**B.错误 | A
电焊 | 判断题 | 703 重大事故隐患是指危害和整改难度较大,应当全部或局部停产、停业,并经过一定时间整改治理方能排除的隐患,或者因外部因素影响,致使生产经营单位自身难以排除的隐患。 | **A.正确**B.错误 | A
电焊 | 判断题 | 704 重大危险源是指长期地或临时地生产、搬运、使用或者储存危险物品,且危险物品的数量等于或者超过临界量的单元。 | **A.正确**B.错误 | A
电焊 | 判断题 | 705 铸铁补焊时,用栽丝法可有效防止焊缝剥离。 | **A.正确**B.错误 | A
电焊 | 判断题 | 706 装满气的气瓶是危险源。 | **A.正确**B.错误 | A
电焊 | 判断题 | 707 装盛乙炔的容器或管道,不得随便进行焊补或切割。 | **A.正确**B.错误 | A
电焊 | 判断题 | 708 自动振动堆焊机的堆焊机床主要用来夹持被焊工件。 | **A.正确**B.错误 | A
电焊 | 判断题 | 709 自燃点是指物质(不论是固态、液态或气态)在没有外部火花和火焰的条件下,能自动引燃和继续燃烧的最低温度 | **A.正确**B.错误 | A
电焊 | 单选题 | 1.必须建立专业消防队的仓库类型是( )。 | **A化学品仓库**B棉织品仓库**C各类仓库 | A
电焊 | 单选题 | 2.氩弧焊时的热源和填充焊丝( )。 | **A分别控制**B关联控制**C可根据情况进和分别控制和关联控制 | A
电焊 | 单选题 | 3.( )电会使焊工产生一定的麻电现象,这在高处作业时是很危险的,所以高处作业不准使用这种频率的振荡器进行焊接。 | **A高频**B低频**C中频 | A
电焊 | 单选题 | 4.( )都有维护消防安全、保护消防设施、预防火灾、报告火警的义务。 | **A单位保安**B消防官兵**C任何单位和个人 | C
电焊 | 单选题 | 5.( )浓度超过一定限度,特别是在密闭容器内焊接而通风不良时,可引起支气管炎、咳嗽、胸闷等症状。 | **A臭氧**B氮氧化物**C一氧化碳 | A
电焊 | 单选题 | 6.( )吸入人体使氧在体内的输送或组织吸收氧的功能发生障碍,使人体组织因缺氧而坏死。 | **A氮氧化物**B一氧化碳**C臭氧 | B
电焊 | 单选题 | 7.( )由逆止阀与火焰消除器组成,前者阻止可燃气的回流,以免在气管内形成爆炸性混合气,后者能防止火焰流过逆止阀时,引燃气管中的可燃气。 | **A防爆阀**B装回火防止器**C通气阀 | A
电焊 | 单选题 | 8.“氟、氢原子反应时,能形成处于激发态的氟化氢离子从而产生激光”,描述的是( )。 | **A气体激光器**B半导体激光器**C液体激光器 | A
电焊 | 单选题 | 9.《安全生产许可证条例》的主要内容包括( )。 | **A违法行为及处罚方式**B目的、对象与管理机关**C七项基本法律制度 | B
电焊 | 单选题 | 10.《职业安全卫生管理体系规范及使用指南》提出于( )年。 | **A1997 **B1998**C1999 | B
电焊 | 单选题 | 11.《中华人民共和国职业病防治法》于( )。 | **A2000年5月1日通过**B2001年10月27日通过**C2002年5月1日通过 | B
电焊 | 单选题 | 12.1个标准大气压为( )。 | **Aimg:tq/imAges1/tk/1_0_1_1.png;img25PA**Bimg:tq/imAges1/tk/1_0_1_2.png;img25PA**Cimg:tq/imAges1/tk/1_0_1_3.png;img25PA | C
电焊 | 单选题 | 13.CO2气体保护内圆孔自动立堆焊机不能用于修复( )。 | **A火车车轮轮缘**B机车车轮轮毂孔**C机车摇连杆孔 | A
电焊 | 单选题 | 14.ISO14000标准制定于( )年。 | **A1992**B1993**C1990 | B
电焊 | 单选题 | 15.ISO14000是指( )。 | **A职业健康安全管理标准**B焊接管理国际标准**C环境管理国际标准 | C
电焊 | 单选题 | 16.ISO18000是指( )。 | **A职业健康安全管理体系**B焊接管理国际标准**C、环境管理国际标准 | A
电焊 | 单选题 | 17.LU-150型等离子弧粉末堆焊机的组成部分不包括( )。 | **A出机架**B控制箱**C堆焊机 | A
电焊 | 单选题 | 18.LUP-300型及LUP-500型等离子弧粉末焊机堆焊时的特点不包括( )。 | **A堆焊层成形好**B焊缝熔深浅**C无焊缝缺陷 | B
电焊 | 单选题 | 19.MUI-1000型自动带极堆焊机制造机械零件时,堆焊层金属不包括( )。 | **A高合金钢**B不锈钢**C低合金钢 | C
电焊 | 单选题 | 20.YGA晶体激光器中的晶体是综合性能最优异的激光晶体,它的激光波长是( )微米。 | **A1.4**B1.64**C4 | C
电焊 | 单选题 | 21.安全电压值的规定是按公式U=IR计算的,其中R是指( )。 | **A接地电阻**B焊机空载电阻**C人体电阻 | C
电焊 | 单选题 | 22.安全生产过程中的危险源是指( )。 | **A可能造成人员伤害、疾病、财产损失或其他损失的根源或状态**B设备**C保护气体 | A
电焊 | 单选题 | 23.按焊条的用途分类,不包括( )。 | **A低碳钢和低合金高强度钢焊条**B酸性焊条**C钼和铬钼耐热钢焊条 | B
电焊 | 单选题 | 24.按焊条的用途分类,下列焊条中属于此分类方法的是( )。 | **A碱性焊条**B堆焊焊条**C酸性焊条 | B
电焊 | 单选题 | 25.按焊条的用途分类,下列焊条中属于此分类方法的是( ) | **A结构钢焊条**B碱性焊条**C酸性焊条 | A
电焊 | 单选题 | 26.按照埋弧焊焊剂化学性质来分类的焊剂种类为( )。 | **A氧化性焊剂**B惰性焊剂陶质焊剂**C惰性焊剂 | A
电焊 | 单选题 | 27.按照要求,容量为40升的标准钢气瓶装满二氧化碳后,液态二氧化碳占钢瓶熔剂的( )%。 | **A80**B70**C90 | A
电焊 | 单选题 | 28.按组成的不同,可燃物质不包括( )。 | **A无机可燃物质**B液态可燃物质**C有机可燃物质 | B
电焊 | 单选题 | 29.把质量浓度98%以上的硝酸溶液称为( )。 | **A稀硝酸**B浓硝酸**C发烟硝酸 | C
电焊 | 单选题 | 30.白铜主要是铜元素与( )元素组成的合金。 | **A铝**B锡**C镍 | C
电焊 | 单选题 | 31.搬运剧毒化学品后,应该( )。 | **A吃东西补充体力**B用流动的水洗手**C休息 | B
电焊 | 单选题 | 32.爆炸下限较低的可燃气体、蒸汽或粉尘,危险性( )。 | **A较大**B较小**C没影响 | A
电焊 | 单选题 | 33.必须建立义务消防队的仓库类型是( )。 | **A化学品仓库B棉织品仓库**C各类仓库 | A
电焊 | 单选题 | 34.表示金属材料伸长率的符号是( )。 | **AZ**BR**CA | C
电焊 | 单选题 | 35.不能采用MU3-2X1000型悬臂式双头内环缝带极自动埋弧堆焊机堆焊( )。 | **A火车车轮轮缘**B容器内环缝**C锅炉内环缝 | A
电焊 | 单选题 | 36.不能防护间接触电的是( )。 | **A采用Ⅱ级电工产品**B采用高电压**C采用不接地的局部等电位连接保护 | B
电焊 | 单选题 | 37.不能防护直接触电的是( )。 | **A装漏电开关**B装剩余电流动作保护器**C装高电流插座 | C
电焊 | 单选题 | 38.不属于低真空电子束焊的应用的是( )。 | **A变速箱**B组合齿轮**C导弹壳体 | C
电焊 | 单选题 | 39.不属于预防触电事故的措施是( )。 | **A电箱门要装锁,保持内部线路整齐,按规定配置保险丝,严格一机一箱一闸一漏配置**B建筑物或脚手架与户外高压线距离太近的,应按规范增设保护网**C施工现场可稍微高出标准高度搭建机械设备 | C
电焊 | 单选题 | 40.不属于预防高处坠落事故的措施是( )。 | **A提升机具要经常维修保养、检查,禁止超载和违章作业**B危险地段或坑井边、陡坎处增设警示、警灯、维护栏杆,夜间增加施工照明亮度**C电动机械设备按规定接地接零 | C
电焊 | 单选题 | 41.不属于预防火灾与爆炸事故的措施是( )。 | **A、经常检查地锚埋设的牢固程度**B、检查焊件连接部位情况,防止热传导引起火灾事**C、作业完毕应做到认真检查,确认无火灾隐患后方可离开现场 | A
电焊 | 单选题 | 42.不属于预防机械伤害事故的措施是( )。 | **A、经常检查地锚埋设的牢固程度**B、检查焊件连接部位情况,防止热传导引起火灾事**C、作业完毕应做到认真检查,确认无火灾隐患后方可离开现场 | C
电焊 | 单选题 | 43.不属于预防物体打击事故的措施是( )。 | **A、经常检查地锚埋设的牢固程度**B、检查焊件连接部位情况,防止热传导引起火灾事**C、作业完毕应做到认真检查,确认无火灾隐患后方可离开现场 | A
电焊 | 单选题 | 44.不属于置换焊补时常用的转换介质的是( )。 | **A、增设机械安全防护装置和断电保护装置**B、安全防护用品要保证质量,及时调换、更新**C、拆除工程应有施工方案,并按要求搭设防护隔离棚和护栏,设置警示标志和搭设围网 | C
电焊 | 单选题 | 45.不属于自动振动堆焊机控制箱的组成部分是( )。 | **A尾座**B电感器**C控制器 | A
电焊 | 单选题 | 46.不同的可燃液体有不同的闪点,闪点越低,火险( )。 | **A越大**B、越小**C不变 | A
电焊 | 单选题 | 47.采用( )A以下焊接电流的熔透型等离子弧焊,称为微束等离子弧焊。 | **A30**B40**C50 | A
电焊 | 单选题 | 48.采用堆焊过渡层法防止堆焊层金属开裂时,堆焊层金属的硬度( ) | **A较低**B较高**C很高 | C
电焊 | 单选题 | 49.采用二氧化碳和氩气混合保护气体来焊接时,其焊接工艺特征( )。 | **A接近于纯r气体保护焊,但飞溅相对较少**B接近于纯气体保护焊,但飞溅相对较少 | B
电焊 | 单选题 | 50.采用熔化极氩弧焊焊接铝合金时,采用的方法为( )。 | **A直流正接**B交流电源**C直流反接 | C
电焊 | 单选题 | 51.采用钨极氩弧焊焊接工件时,( )。 | **A需要填加焊丝**B不需要填加焊丝**C两者均可 | C
电焊 | 单选题 | 52.采用钨极氩弧焊焊接铝合金时,采用的方法为( )。 | **A交流电源**B直流正接**C直流反接 | A
电焊 | 单选题 | 53.采用钨极氩弧焊焊接铜合金时,一般采用( )。 | **A交流电源**B直流正接**C直流反接 | B
电焊 | 单选题 | 54.测量电子束焊真空系统低真空( 压强高于10-1Pa)时多采用( )。 | **A电离式真空计**B电阻真空计**C磁放电式真空计 | B
电焊 | 单选题 | 55.常用的氧熔剂中氧化铁皮的含量可以是( )%。 | **A50**B60**C70 | C
电焊 | 单选题 | 56.常用的有机溶剂不包括( )。 | **A烃类溶剂**B醇类溶剂**C烯类溶剂 | C
电焊 | 单选题 | 57.超声波焊时,高频发生器产生的高频电,高频发生器的频率一般为( )Hz。 | **A10**B50**C60 | B
电焊 | 单选题 | 58超硬铝合金的代号是( )。 | **ALY**B、LF**CLC | C
电焊 | 单选题 | 59.处理气瓶受热或着火时应首先( )。 | **A设法把气瓶拉出扔掉**B用水喷洒该气瓶**C接近气瓶,试图把瓶上的气门关掉 | B
电焊 | 单选题 | 60.触电急救的步骤正确的是( )。 | **A第一步是现场救护,第二步是医院诊治**B第一步是现场救护,第二步是使触电者迅速脱离电源**C第一步是使触电者迅速脱离电源,第二步是现场救护 | C
电焊 | 单选题 | 61.触电金属化后的皮肤表面变得粗糙坚硬,肤色呈灰黄,是( )引起的。 | **A纯铜**B铅**C黄铜 | B
电焊 | 单选题 | 62.触电事故一旦发生,首先( )。 | **A就地抢救**B要使触电者迅速脱离电源**C人工呼吸 | B
电焊 | 单选题 | 63.纯铁在常温下的晶格是( )。 | **A面心立方晶格**B体心立方晶格**C密排六方晶格 | B
电焊 | 单选题 | 64.纯铜是指( )。 | **A紫铜**B黄铜**C白铜 | A
电焊 | 单选题 | 65.从业人员发现事故隐患或其他不安全因素时,错误的做法是( ) | **A接到报告的人员应放置以后再处理**B立即向现场安全生产管理人员或本单位负责人报告**C接到报告的人员应当及时予以处理 | A
电焊 | 单选题 | 66.淬火后进行回火,可以在保持一定强度的基础上恢复钢的( )。 | **A韧性**B硬度**C强度 | A
电焊 | 单选题 | 67带压不置换焊割的特点不包括( )。 | **A费时麻烦**B程序少**C作业时间短 | A
电焊 | 单选题 | 68当焊剂的命名中含有( )时,表示该焊剂是烧结焊剂。 | **AHJ**BSJ**CLJ | B
电焊 | 单选题 | 69当焊接热导率高的原材料( 如铝、铜)时,可以考虑选用有较高热穿透性的( )。 | **A氩气**B氮气**C氦气 | B
电焊 | 单选题 | 70.当焊丝直径为1.5mm~2.2mm时,自动埋弧堆焊的送丝速度为( ) | **A60m/h至180m/h**B80m/h至200m/h**C100m/h至220m/h | A
电焊 | 单选题 | 71.当其他焊接参数不变时,焊丝直径增大,堆焊焊缝的宽度( )。 | **A不变**B增加**C减少 | B
电焊 | 单选题 | 72.当气体导管漏气着火时,首先应将焊炬的火焰熄灭,并立即关闭阀门,切断可燃气体源,扑灭燃烧气体可采用( )。 | **A水**C湿布D灭火器 | A
电焊 | 单选题 | 73.当温度低于-11℃时,液态二氧化碳的密度比水的密度( )。 | **A小**B大**C相等 | B
电焊 | 单选题 | 74.等离子弧的形成原理是自由电弧的( )。 | **A物理压缩**B化学压缩**C物理和化学压缩 | A
电焊 | 单选题 | 75.等离子弧焊产生的噪声能量集中在( )。 | **A<2000Hz的范围**B2000至8000Hz范围C、>10000Hz的范围 | B
电焊 | 单选题 | 76.等离子弧焊的电弧热量可以熔透的工件深度和切割速度( )。 | **A成反比**B成正比**C没有比例关系 | A
电焊 | 单选题 | 77.等离子弧焊焊接速度比钨极氩弧焊( )。 | **A相当**B快**C慢 | B
电焊 | 单选题 | 78.等离子弧焊接和切割采用的引弧方式是( )。 | **A低频振荡器**B中频振荡器**C高频振荡器 | C
电焊 | 单选题 | 79.等离子弧能量集中、温度高,另外会有( )。 | **A熔孔效应**B小孔效应**C穿孔效应 | B
电焊 | 单选题 | 80等离子弧切割时的切割电压超过电源空载电压( )时容易熄弧 | **A1/4 **B1/3**C2/3 | C
电焊 | 单选题 | 81.等离子弧热( 冷)丝堆焊机主要用于堆焊( )。 | **A带极**B板极**C丝极 | C
电焊 | 单选题 | 82等离子切割电流为250A时,割口宽度为( )。 | **A3**B2**C4.5 | C
电焊 | 单选题 | 83.等离子切割碳钢时,为获得切割面较高的表面硬度,离子气可使用( )。 | **A氧气**B氮气**C氢气 | B
电焊 | 单选题 | 84等离子压缩电弧的电弧功率和温度与自由电弧相比( )。 | **A没有差别**B较低**C较高 | C
电焊 | 单选题 | 85低倍数泡沫的发泡倍数小于( )。 | **A20**B30**C 40 | A
电焊 | 单选题 | 86.低真空电子束焊的真空度为( )。 | **A10-1- 10P**A**B 10-4-10-1P**A**C大气压 | A
电焊 | 单选题 | 87.电磁场对人体的伤害作用( )逐渐积累。 | **A会**B不会**C不一定会 | A
电焊 | 单选题 | 88电磁场伤害是在指( )电磁场的作用下,器官组织及其功能将受到损伤。 | **A高频**B低频**C中频 | A
电焊 | 单选题 | 89电磁场作用对人体的危害( )遗传。 | **A不一定会**B不会**C会 | C
电焊 | 单选题 | 90.电焊作业照明灯电压应不高于( )V。 | **A32**B、36**C、38 | B
电焊 | 单选题 | 91.电弧的温度极高,中心温度可达( )。 | **A 6000-10000℃**B 4000-10000℃**C6000-12000℃ | A
电焊 | 单选题 | 92.电烙印式触电后肿块痕迹( )立即出现。 | **A 不会**B 会**C 不一定 | C
电焊 | 单选题 | 93.电离了的离子气从喷嘴流出时受到孔径限制,使弧柱截面变小,孔径对弧柱的压缩作用称为( )。 | **A 热收缩**B 磁收缩**C 机械压缩 | C
电焊 | 单选题 | 94电石库的照明设备应采用( )。 | **A 节能灯**B 防爆灯**C日光灯 | B
电焊 | 单选题 | 95.电渣堆焊时,要保证冷却装置严密不漏水,防止产生( )。 | **A 爆炸**B火灾**C 有害气体 | A
电焊 | 单选题 | 96.电渣焊可焊接的最大厚度达( )mm。 | **A200**B 300**C 400 | B
电焊 | 单选题 | 97.电渣焊可一次焊接很厚的工件,并且( )坡口。 | **A可以不开**B必须开**C 需开“V”型 | A
电焊 | 单选题 | 98.电渣焊空载电压不能超过( )V。 | **A60**B 50**C 70 | A
电焊 | 单选题 | 99电灼伤处皮肤呈( )。 | **A 灰黄色**B 蓝绿色**C 黄褐色 | C
电焊 | 单选题 | 100电子枪中,电子的加速电压为( )。 | **A 10kV-30kV**B 30kV-150kV**C 150kV-200kV | B
电焊 | 单选题 | 101，电子束焊的优点不包括( )。 | **A可焊性材料较少**B"焊缝纯度高"**C焊缝组织性能好 | A
电焊 | 单选题 | 102，电子束焊设备应装置专用地线,且接地电阻应小于( )Ω。 | **A3**B4**C5 | A
电焊 | 单选题 | 103，电子束焊中,焊接厚大工件时应选用( )。 | **A通用型焊机**B中压型焊机**C高压型焊机 | C
电焊 | 单选题 | 104，顶送风式面罩又称为( )。 | **A"头箍式头盔"**B"肩托式头盔"**C风机内藏式头盔 | A
电焊 | 单选题 | 105，动火执行人员拒绝动火的原因不包括( )。 | **A未经申请动火**B有动火证**C超越动火范围 | B
电焊 | 单选题 | 106，短期接触电磁场电磁场对人体的伤害作用( )逐渐消除。 | **A不确定 **B不可以 **C可以 | C
电焊 | 单选题 | 107，锻铝的耐腐蚀性( )。 | **A好**B一般**C差 | A
电焊 | 单选题 | 108，堆焊金属的相变温度和膨胀系数比基体金属( )。 | **A高**B相近**C低 | B
电焊 | 单选题 | 109，堆焊属于( )。 | **A钎焊**B压焊**C熔焊 | C
电焊 | 单选题 | 110，堆焊速度过小,堆焊层加厚,焊缝( 焊道)( )。 | **A加宽**B变窄**C不变 | A
电焊 | 单选题 | 111，堆焊圆形工件,当焊丝直径为1.6mm时,堆焊螺距为( )。 | **A1mm至2.5mm**B2mm至3.5mm**C2.5mm至4mm | C
电焊 | 单选题 | 112，对纯铜进行气焊时,应采用( )。 | **A弱碳化焰**B弱氧化焰**C中性焰 | A
电焊 | 单选题 | 113，对焊缝金属没有特殊要求情况下,钨极氩弧焊的填充金属不可以用( )。 | **A母材剪下的一定规格的条料**B成分与母材相当的标准焊丝**C成分与母材完全不同的标准焊丝 | C
电焊 | 单选题 | 114，对黄铜进行气焊时,应采用( )。 | **A弱碳化焰**B弱氧化焰**C中性焰 | B
电焊 | 单选题 | 115，对金属材料进行极氩弧焊时,焊接接头的熔深( )。 | **A大**B小**C一般 | B
电焊 | 单选题 | 116，对于多数熔化焊设备而言,电力变压器是否合适的决定性因素是( )。 | **A"允许的电流值"**B允许的电压降**C允许的发热程度 | B
电焊 | 单选题 | 117，对于额定功率小于16kW的阻焊变压器与焊钳连成一体的焊机,其空载电流的允许值可以比正常值大( )倍。 | **A2**B2.5**C3 | B
电焊 | 单选题 | 118，对于较厚钢板,常用的埋弧焊种类是( )。 | **A手工焊封底埋弧焊**B悬空焊**C多层埋弧焊 | C
电焊 | 单选题 | 119，对于相同厚度的结构钢,采用激光火焰切割可得到的切割速率比熔化切割要( )。 | **A小**B大**C相同 | B
电焊 | 单选题 | 120，多层埋弧焊焊接时,每层焊缝的接头( )。 | **A需要错开**B不需要错开**C交叉重叠 | A
电焊 | 单选题 | 121，多吸头排烟罩的特点是( )。 | **A适用于焊接大而长的焊件时排除电焊烟尘和有毒气体**B适合于焊接操作地点固定、焊件较小情况下采用**C可以根据焊接地点和操作位置的需要随意移动 | A
电焊 | 单选题 | 122，二氧化碳焊本质上属于( )。 | **AMIG焊**BMAG焊**C压焊 | B
电焊 | 单选题 | 123，二氧化碳焊的全称为( )。 | **A二氧化碳气体保护电弧焊**B二氧化碳气体保护焊**C二氧化碳焊 | A
电焊 | 单选题 | 124，二氧化碳焊短路过渡焊接所用的焊丝较细,若焊丝伸出过短,则以下说法错误的是( )。 | **A气体保护效果差**B喷嘴至工件距离减小**C喷嘴挡着视线,看不见坡口和熔池状态 | A
电焊 | 单选题 | 125，二氧化碳焊一般焊丝伸出长度为( )。 | **A10mm**B20mm**C5mm | A
电焊 | 单选题 | 126，二氧化碳焊中与二氧化碳的分解程度有关的是( )。 | **A气体流量**B焊接速度**C电弧温度 | C
电焊 | 单选题 | 127，二氧化碳激光器的电光转换效率与固体激光器相比( )。 | **A低**B没有差别**C高 | C
电焊 | 单选题 | 128，二氧化碳气体保护堆焊时,若空气中二氧化碳浓度过高,会使人( )。 | **A缺氧,甚至窒息**B"头晕"**C头痛 | A
电焊 | 单选题 | 129，二氧化碳气体保护焊的主要缺点是焊接过程中产生( )。 | **A裂纹**B粘钨**C飞溅 | C
电焊 | 单选题 | 130，二氧化碳气体保护焊时,为了控制熔深,一般调节( )。 | **A燃弧时间**B电流大小**C焊丝粗细 | A
电焊 | 单选题 | 131，二氧化碳气体保护焊时,由于氧气和紫外线作用强烈,适宜穿戴( )。 | **A"亚麻工作服" **B"棉布工作服"**C耐酸呢、柞丝绸等非棉布工作服 | C
电焊 | 单选题 | 132,二氧化碳气体预热器所使用的电压不得高于( )V。 | **A36**B30**C20 | A
电焊 | 单选题 | 133，二氧化碳气体在高温下发生分解,具有很强的( )。 | **A氧化性**B还原性**C分解性 | A
电焊 | 单选题 | 134，发生化学性爆炸的物质,按其特性不包括( )。 | **A炸( 火)药**B汽油**C可燃物质与空气形成的爆炸性混合物 | B
电焊 | 单选题 | 135，发生自燃可能性最大的是( )。 | **A植物油**B动物油**C纯粹的矿物油 | A
电焊 | 单选题 | 136，非熔化极通常用( )。 | **A铜极**B钨极**C钛极 | B
电焊 | 单选题 | 137，非真空电子束焊的技术特点不包括( )。 | **A成本低**B生产效率高**C功率密度高 | C
电焊 | 单选题 | 138，沸腾钢中的杂质较多,一般有( )。 | **A硫 **B镍**C硅 | A
电焊 | 单选题 | 139，干粉灭火器的优点不包括( )。 | **A速度快**B灭火效力大**C导电 | C
电焊 | 单选题 | 140，钢材在拉伸过程中,当拉应力达到某一数值而不再增加时,其变形却继续增加,这个拉应力值称为( )。 | **A屈服强度**B抗拉强度**C抗剪强度 | A
电焊 | 单选题 | 141，钢的淬火处理可提高其( )。 | **A硬度**B韧度**B耐腐蚀性 | A
电焊 | 单选题 | 142，钢的硬度在( )范围时,其切削性能好。 | **AHB180-200**BHR50-60**CHV900-950 | A
电焊 | 单选题 | 143，钢铁材料淬火后形成的最后组织是( )。 | **A奥氏体**B铁素体**C马氏体 | C
电焊 | 单选题 | 144，钢中的渗碳体可增加钢的( )。 | **A强度**B塑性**C韧性 | A
电焊 | 单选题 | 145，高频电磁场的场强强的地点为( )。 | **A距离振荡器和振荡回路越近的地方**B场强不受影响**C距离振荡器和振荡回路越远的地方 | A
电焊 | 单选题 | 146，高碳钢比低碳钢的焊接性( )。 | **A好**B相差不大**C差 | C
电焊 | 单选题 | 147，高碳钢的导热性( )。 | **A好**B一般**C差 | C
电焊 | 单选题 | 148，高碳钢焊接时对气孔的敏感性( )。 | **A大**B小**C一般 | A
电焊 | 单选题 | 149，高温回火的温度一般为( )。 | **A650℃至800℃**B500℃至650℃**C350℃500℃ | B
电焊 | 单选题 | 150，高压型电子束焊机的电压为( )。 | **A不高于40kV**B40kV至60kV**C60kV至150kV | C
电焊 | 单选题 | 151，各熔化焊机间及焊机与墙面间的通道至少为( )m。 | **A0.5**B1**C2 | B
电焊 | 单选题 | 152，根据电压降来确定向一台熔化焊机供电的电力变压器功率大小时,首先要确定( )。 | **A焊机规定的最大允许压降**B焊机允许发热程度**C焊机规定的最大允许电流值 | A
电焊 | 单选题 | 153，工业上使用的氧化剂要与具有( )性质的化学品远远分离。 | **A还原性物品**B惰性气体**C腐蚀性液体 | A
电焊 | 单选题 | 154，工业盐酸因含杂质( 一般含铁离子)而呈( )。 | **A红色**B黄色**C粉色 | B
电焊 | 单选题 | 155，工业中常用的铸铁含碳质量分数一般在( )。 | **A1.5%至2.5%**B2.5%至4.0%**C4.0%至5.0% | B
电焊 | 单选题 | 156，工业中的“三酸两碱”不包括( )。 | **A盐酸**B硝酸**C氢氟酸 | C
电焊 | 单选题 | 157，固定式排烟罩的特点是( )。 | **A适用于焊接大而长的焊件时排除电焊烟尘和有毒气体**B适合于焊接操作地点固定、焊件较小情况下采用**C可以根据焊接地点和操作位置的需要随意移动 | B
电焊 | 单选题 | 158，固态二氧化碳俗称( )。 | **A挥发剂**B干冰**C固态冰 | B
电焊 | 单选题 | 159，关于《安全生产法》的核心内容正确的是( )。 | **A五项基本法律制度**B两结合监管体制与三大对策体系**C三方运行机制 | B
电焊 | 单选题 | 160，关于《中华人民共和国职业病防治法》,下列说法正确的是( ) | **A2002年5月1日起施行**B2000年5月1日通过**C2001年10月27日起实施 | A
电焊 | 单选题 | 161，关于短路过渡和颗粒过渡的说法错误的是( )。 | **A短路过渡所使用的电流通常小于颗粒过度**B短路过渡所使用的电流通常大于颗粒过度**C短路过渡所使用的电压通常小于颗粒过度 | B
电焊 | 单选题 | 162，关于对熔化焊操作中触电人员的急救措施,下列说法错误的是( ) | **A电流对人体的作用时间愈长,对生命的威胁愈大。所以,触电急救的关键是首先要使触电者迅速脱离电源**B未采取绝缘措施前,救护人不得直接触及触电者的皮肤和潮湿的衣服**C救护人不得采用金属和其他潮湿的物品作为救护工具。但带有潮湿的塑料制品除外 | C
电焊 | 单选题 | 163，关于对熔化焊操作中触电人员的急救措施,下列说法错误的是( )。 | **A应创造条件,用装有冰屑的塑料袋作成帽状包绕在伤员头部,完全包围头部 "如确有需要移动时,抢救中断时间不应超过30s**B" 移动触电者或将其送往医院,应使用担架并在其背部垫以木板,不可让触电者身体蜷曲着进行搬运 | A
电焊 | 单选题 | 164，关于二氧化碳的说法错误的是( )。 | **A"密度是1.9768g/L**B" 化学性质稳定,不燃烧、不助燃**C不易溶于水 | C
电焊 | 单选题 | 165，关于二氧化碳焊短路过渡焊接电源极性以下说法正确的是( )。 | **A一般都应采用直流反接**B一般都应采用直流正接**C直流正接和直流反接都很常用 | A
电焊 | 单选题 | 166，关于二氧化碳焊短路过渡焊接以下说法错误的是( )。 | **A焊枪移动过快,易引起焊缝两则咬边,而且保护气体向后拖,影响保护效果**B焊速过慢,易产生烧穿和焊缝组织变粗的缺陷**C保护气流越大,保护效果越好。 | C
电焊 | 单选题 | 167，关于二氧化碳焊颗粒过渡焊接以下说法错误的是( )。 | **A颗粒过渡的电弧穿透力弱,熔深小**B保护的细颗粒过渡焊接，又称长弧焊接**C适合于中厚板或大厚板焊接 | A
电焊 | 单选题 | 168，关于二氧化碳焊以下说法正确的是( )。 | **A二氧化碳焊不能采用射流过渡**B纯二氧化碳焊在一般工艺范围内即可达到射流过渡**C二氧化碳焊在加入混合气体后才能达到射流过渡 | C
电焊 | 单选题 | 169，关于二氧化碳气体保护焊,以下说法错误的是( )。 | **A"气瓶应小心轻放,竖立固定**B" 受到外加的热源时,气瓶有造成爆炸的危险**C在气体快用尽时,可以将气瓶倾倒使用 | C
电焊 | 单选题 | 170，关于二氧化碳气体保护焊机,以下说法错误的是( )。 | 移动焊机时,应整体搬运 焊机内的接触器、断电器的工作元件,焊枪夹头的夹紧力以及喷嘴的绝缘性能等,应定期检查 焊机使用前应检查供气、供水系统,不得在漏水、漏气的情况下运行 | A
电焊 | 单选题 | 171，'关于各种气体以下说法错误的是( )。 | **A"在0℃和1atm下,氩气密度是1.78g/L**B" 氧气、氮气、氩气的沸点从高往低依次为氮气、氩气、氧气**C可采用分馏液态空气法制取氩气。 | B
电焊 | 单选题 | 172，关于固定式排烟罩下列说法错误的是( )。 | **A "这类排气装置有侧抽、上抽和下抽三种 **B" 适合于焊接操作地点固定、焊件较小情况下采用**C上抽的排气装置操作方便,排气效果也较好 | C
电焊 | 单选题 | 173，关于焊接电流的选择,下列说法错误的是( )。 | **A电流过小,电弧不稳定,易造成夹渣和未焊透等缺陷 **B"电流过大不会导致飞溅增加**C" 电流过小,导致生产率低 | B
电焊 | 单选题 | 174，关于焊接通风技术措施设计的要求下列说法错误的是( )。 | **A"有害物质可直接抽排至室外大气**B" 车间内施焊时,必须保证焊接过程中产生的有害物质能及时排出**C采用通风措施后必须保证冬季室温在规定范围内,满足采暖需要 | A
电焊 | 单选题 | 175，关于焊条的选用,下列说法错误的是( )。 | **A通常应根据组成焊接结构钢材的化学成分、机械性能、焊接性、工作环境等要求选用合适焊条 **B选择焊条时还应考虑焊接结构的形状、受力情况和焊接设备( 是否有直流电焊机)等方面**C刚性大小不作为焊条选择时考虑的对象 | C
电焊 | 单选题 | 176，关于焊条的选用,下列说法错误的是( )。 | **A虽然焊条的种类很多,但是其使用要求简单,使用不当也不会成本都有很大影响 **B焊条电弧焊是焊接工作中的主要方法,在焊接工作中占有重要地位**C焊条电弧焊时焊条既作为电极,在焊条熔化后又作为填充金属直接过渡到熔池,与液态的母材熔合后形成焊缝 | A
电焊 | 单选题 | 177，关于焊条直径的选择依据,下列说法错误的是( )。 | **A在不影响焊接质量的前提下,为了提高劳动生产率,一般倾向于选择较大直径的焊条**B焊条直径的选择主要取决于焊件厚度、接头型式、焊缝位置及焊接层次等因素**C厚度较大的焊件,应选用较小直径的焊条 | C
电焊 | 单选题 | 178，关于间接触电的防护措施错误的是( )。 | **A实行电气隔离**B采用安全特低电压**C采取不等电位均压措施。 | C
电焊 | 单选题 | 179，关于监督权,下列说法错误的是( )。 | **A对进行举报有功人员不予奖励**B发动人民群众和社会力量对安全生产进行监督**C鼓励对安全生产违法行为进行举报 | A
电焊 | 单选题 | 180，关于碱性焊条,下列说法错误的是( )。 | **A碱性熔渣的脱氧较完全,但是不能有效地消除焊缝金属中的硫**B在药皮中加入一定量的萤石( 氟化钙),具有去氢作用**C碱性焊条使用时必须采用直流反极性进行焊接 | A
电焊 | 单选题 | 181，关于碱性焊条,下列说法错误的是( )。 | **A "由于碱性焊条的脱氧性能好,合金元素烧损少**B" 由于电弧中含氧量低,碱性焊条焊缝不容易出现氢气孔**C 碱性焊条所得焊缝金属合金化效果较好 | B
电焊 | 单选题 | 182，关于雷击和静电感应,以下说法正确的是( )。 | **A雷击和静电感应都会造成触电事故**B雷击能造成触电事故,静电感应不属于触电事故**C雷击不属于触电事故,静电感应属于触电事故 | A
电焊 | 单选题 | 183，关于气割的应用领域,下列说法正确的是( )。 | **A钢板下料、焊接坡口和铸件浇冒口的切割**B切割任何材料**C只能切割简单形状 | A
电焊 | 单选题 | 184，关于气瓶的检验,下列行为应禁止的是( )。 | **A"盛装惰性气体的气瓶,每五年检验一次**B" 盛装腐蚀性气体的气瓶,每三年检验一次**C盛装一般气体的气瓶,不用检验 | A
电焊 | 单选题 | 185，关于气瓶的检验,下列行为应禁止的是( )。 | **A"盛装惰性气体的气瓶,不用检验**B" 气瓶在使用过程中发现有严重腐蚀、损伤或对其安全可靠性有怀疑时，应提前进行检验**C"盛装一般气体的气瓶,每五年检验一次 | B
电焊 | 单选题 | 186，关于钎焊从业人员的权利,说法错误的是( )。 | **A发生生产安全事故后,从业人员首先自行商量,待无法达成一致时再依照劳动合同和工伤社会保险合同的约定,享有相应的赔付金**B从业人员享有拒绝违章指挥和强令冒险作业权**C从业人员享有停止作业和紧急撤离的权利 | A
电焊 | 单选题 | 187，关于钎焊从业人员的义务,下列说法错误的是( )。 | **A"用人单位不需要为从业人员提供必要的、安全的劳动防护用品**B" 正确佩戴和使用劳动防护用品是从业人员必须履行的法定义务**C从业人员不履行该项义务而造成人身伤害的,单位不承担法律责任 | A
电焊 | 单选题 | 188，关于钎焊从业人员的义务,下列说法错误的是( )。 | **A"生产经营单位的从业人员可以不服从管理,但必须符合法律规定**B"生产经营单位必须制定本单位安全生产的规章制度和操作规程**C从业人员必须严格依照这些规章制度和操作规程进行生产经营作业 | A
电焊 | 单选题 | 189，关于钎焊从业人员的义务,下列说法错误的是( )。 | **A"未造成重大事故可以自行商量决定"**B "生产经营单位必须制定本单位安全生产的规章制度和操作规程**C"单位的负责人和管理人员有权依照规章追到和操作规程进行安全管理,监督检查从业人员遵章守规的情况 | A
电焊 | 单选题 | 190，关于钎焊从业人员的义务,下列说法正确的是( )。 | **A"未造成重大事故可以自行商量决定"**B"正确佩戴和使用劳动防护用品是从业人员必须履行的法定义务**C"用人单位不需要为从业人员提供必要的、安全的劳动防护用品 | B
电焊 | 单选题 | 191，关于钎焊作业安全生产通用规程,说法错误的是( )。 | **A导线、地线、手把线应一块放置**B认真检查与整理工作场地**C清除易燃、易爆物品 | A
电焊 | 单选题 | 192，关于钎焊作业安全生产通用规程,说法错误的是( )。 | **A钎焊设备操作场地周围5m内,不准放置易燃、易爆物品**B所有的手把导线与地线可以与氧气、乙炔软管混放**C钎焊设备不准放在高温或潮湿的地方 | B
电焊 | 单选题 | 193，关于钎焊作业安全生产通用规程,说法错误的是( )。 | **A "上岗前可以适当喝酒取暖。"**B"工作前,操作人员要穿戴好防护用品**C"钎焊设备不准放在高温或潮湿的地方 | A
电焊 | 单选题 | 194，关于钎焊作业安全生产通用规程,说法正确的是( )。 | **A所有的手把导线与地线可以与氧气、乙炔软管混放**B认真检查设备、用具是否良好安全,检查钎焊设备金属外壳的接地线是否符合安全要求,不得有松动或虚连**C上岗前可以适当喝酒取暖 | B
电焊 | 单选题 | 195，关于熔化焊场所的局部通风下列说法错误的是( )。 | **A局部通风一般有送风与抽风两种方式**B它用于送风面罩、口罩等有良好的效果**C局部送风是把新鲜空气或经过净化的氧气,送入焊接工作地带 | C
电焊 | 单选题 | 196，关于实芯焊丝和药芯焊丝,以下说法错误的是( )。 | **A实芯焊丝经冷拉拨加工而成**B药芯焊丝外皮是由低碳钢或低合金钢钢皮制成的**C与实芯焊丝相比,药芯焊丝较软且刚性差,因而对送丝机构要求较高 | A
电焊 | 单选题 | 197，关于水的灭火机理错误的是( )。 | **A潮湿**B冷却**C窒息 | A
电焊 | 单选题 | 198，关于钍钨极的描述不正确的是( )。 | **A电子发射能力高**B可降低空载电压**C减小了许用电流范围 | C
电焊 | 单选题 | 199，关于推行ISO14000的意义下列说法中错误的是( )。 | **A企业建立环境管理体系有法可依**B减少各项活动所造成的环境污染,节约资源,改善环境质量**C促进企业和社会的跨越式发展 | C
电焊 | 单选题 | 200，关于氩的描述错误的是( )。 | **A没颜色**B有气味**C是一种稀有气体 | B
电焊 | 单选题 | 201.关于氧气管道的管材规定,下列正确的是()。 | **A.不论架空或地沟敷设或埋设,一般工作压力在3Mpa以下者,多采用铜管(如黄铜管)**B.氧气管道的管材一般应选用无缝钢管、铜管(如黄铜管)**C.工作压力在3Mpa以上者,多采用无缝钢管 | B
电焊 | 单选题 | 202.关于一般事故隐患解释错误的是()。 | **A.因外部因素影响,致使生产经营单位自身难以排除的隐患**B.危害和整改难度较小**C.发现后能够立即整改排除的隐患 | A
电焊 | 单选题 | 203.关于隐弧排烟罩下列说法正确的是()。 | **A.这类排烟罩适用于焊接大而长的焊件时排除电焊烟尘和有毒气体**B.这类排烟罩对焊接区实行密闭,能最大限度地减少臭氧等有毒气体的弥散**C.利用压缩空气从主管中高速喷出时,在副管形成负压区,从而将电焊烟尘和有毒气体吸出 | B
电焊 | 单选题 | 204.关于在选用焊条时的原则,下列说法错误的是()。 | **A."考虑简化工艺、提高生产率、降低成本"**B."考虑焊件的机械性能、化学成分"**C.可以不考虑焊件的工作条件及使用性能 | C
电焊 | 单选题 | 205.关于在选用焊条时的原则,下列说法正确的是()。 | **A."薄板焊接或点焊宜采用碱性焊条"**B.在使用性能基本相同时应尽量选择价格较低的焊条,降低焊接生产的成本**C.通过试验来最后确定焊件的质量不是必要的,只需选择合适的焊条即可 | B
电焊 | 单选题 | 206.关于直接触电的防护措施错误的是()。 | **A.石棉手套防护**B.限制能耗防护**C.电气联锁防护 | A
电焊 | 单选题 | 207.关于职业病的防治,用人单位应承担的责任和义务包括()。 | **A.对单位所有的劳动者进行职业健康监护**B.对从事接触职业病危害因素作业的劳动者进行职业健康监护**C.对从事接触职业病危害因素作业的正式工进行职业健康监护 | B
电焊 | 单选题 | 208.关于职业病防治过程中劳动者的权利和义务,下列说法错误的是()。 | **A."从事接触职业病危害因素作业的劳动者有获得职业健康检查的权力"**B."劳动者无权了解本人健康检查结果"**C.劳动者若不同意职业健康检查的结论,有权根据有关规定投诉 | B
电焊 | 单选题 | 209.关于职业病防治过程中职业健康检查机构的责任和义务,下列说法错误的是()。 | **A.职业健康检查机构应客观真实地报告职业健康检查结果,不对其所出示的检查结果和总结报告负责任**B.职业健康检查专业人员应遵守职业健康监护的伦理道德规范,保护劳动者的隐私**C.职业健康检查专业人员应采取一切必要的措施防止职业健康检查结果被用于其他目的 | A
电焊 | 单选题 | 210.关于重大事故隐患错误的是()。 | **A.危害和整改难度较大**B.因外部因素影响,致使生产经营单位自身难以排除的隐患**C.发现后能够立即整改排除的隐患 | C
电焊 | 单选题 | 211.焊补燃料容器和管道的常用安全措施有两种,称为()。 | **A.置换焊补、带压置换焊补**B.置换焊补、带压不置换焊补**C.大电流焊补、带料焊补 | B
电焊 | 单选题 | 212.焊工在低频电磁场的作用下,器官组织及其功能()受到损伤。 | **A.会**B.不会**C.不清楚 | B
电焊 | 单选题 | 213 焊后热处理是指()。 | **A.高温退火**B.中温退火**C.低温退火 | C
电焊 | 单选题 | 214.焊机各个带电部分之间及其外壳对地之间必须符合绝缘标准的要求,其电阻值均不小于()MΩ。 | **A.1**B.2**C.3 | A
电焊 | 单选题 | 215.焊机着火首先应拉闸断电,然后再灭火,在未断电前不能用()。 | **A.二氧化碳灭火器**B.水**C.干粉灭火器 | B
电焊 | 单选题 | 216.焊接操作现场应该保持必要的通道,车辆通道的宽度不得小于()m。 | **A.2**B.3**C.4 | B
电焊 | 单选题 | 217.焊接操作现场应该保持必要的通道,人行通道的宽度不得小于()m。 | **A.1.0**B.1.5**C.2 | B
电焊 | 单选题 | 218.焊接车间焊工作业面积不应该小于()平方米。 | **A.4**B.5**C.6 | A
电焊 | 单选题 | 219.焊接工作场所局部通风应用比较普遍的是()。 | **A.局部机械排气**B.局部通风**C.局部送风 | A
电焊 | 单选题 | 220.焊接结构中应用最广泛的铝合金是()。 | **A.锻铝**B.防锈铝**C.硬铝 | B
电焊 | 单选题 | 221.焊接前清除焊件上的油污,使用低尘、低毒材料是为了()。 | **A.防火灾爆炸**B.防触电**C.防有害气体及烟尘 | C
电焊 | 单选题 | 222.焊接时,关于焊芯作用说法错误的是()。 | **A.传导焊接电流,产生电弧把电能转换成热能**B.焊芯本身熔化作为填充金属与液体母材金属熔合形成焊缝**C.作用不大,可以去除 | C
电焊 | 单选题 | 223.焊接时的噪声有时可高达()dB,对人体产生影响。 | **A.150**B.120**C.100 | C
电焊 | 单选题 | 224.焊接时对人体产生的()一方面可以出现局部振动病症状,另一方面还可能出现头眩晕、呕吐、恶心、耳聋、胃下垂、焦虑等症状。 | **A.全身振动**B.局部振动**C.强烈振动 | A
电焊 | 单选题 | 225.焊接是使两工件产生()结合的方式。 | **A.分子**B.原子**C.电子 | B
电焊 | 单选题 | 226.焊接性好的钢种是()。 | **A.低碳钢**B.中碳钢**C.高碳钢 | A
电焊 | 单选题 | 227.焊接性评定方法有很多,其中广泛使用的方法是()。 | **A.磷当量法**B.硫当量法**C.碳当量法 | C
电焊 | 单选题 | 228.焊接作业发生火灾逃生时,要尽量贴近地面撤离,主要原因是() | **A.燃烧产生的有毒热烟在离地面近的地方浓度较小,可降低中毒几率**B.看得清地上有无障碍物**C.以免碰着别人 | A
电焊 | 单选题 | 229.焊接作业时,丙烷瓶要远离火源()m以上。 | **A.15**B.10**C.20 | B
电焊 | 单选题 | 230.焊丝送进和电弧移动都由专门的焊接装置自动完成的埋弧焊类型是()。 | **A."压焊"**B.半自动埋弧焊**C.自动埋弧焊 | C
电焊 | 单选题 | 231.化学反应热不包括()。 | **A.本身自燃**B.遇火燃烧**C.放热反应 | C
电焊 | 单选题 | 232.化学物质或油脂污染的设备都应()动火。 | **A.水洗后**B.酸洗后**C.清洗中 | B
电焊 | 单选题 | 233.黄铜主要是铜元素与()元素组成的合金。 | **A.锡**B.锌**C.铝 | B
电焊 | 单选题 | 234.火焰切割是最老的热切割方式,其切割金属厚度范围为()。 | **A.1mm至100mm**B.1mm至500mm**C.1mm至1000mm | C
电焊 | 单选题 | 235.火灾使人致命的最主要原因是()。 | **A.被人践踏**B.窒息**C.烧伤 | B
电焊 | 单选题 | 236.获得“阴极破碎”作用时,采用的是()。 | **A.直流反接**B.直流正接**C.交流电源 | A
电焊 | 单选题 | 237.激光防护面罩实际上是带有激光防护眼镜的面罩主要用于防() | **A.紫外激光**B.可见光**C.红外线 | A
电焊 | 单选题 | 238.激光辐射眼睛或皮肤时,如果超过了人体的最大允许照射量,就会导致组织损伤,当照射时间超过100s时,损伤效应主要为()。 | **A.光压效应**B.热效应**C.光化学效应 | C
电焊 | 单选题 | 239.激光焊开启气瓶时,人必须站在气瓶的()。 | **A.正面**B.背面**C.侧面 | C
电焊 | 单选题 | 240.激光加工一般利用激光的()。 | **A.热效应**B.高方向性**C.相干性 | A
电焊 | 单选题 | 241.激光切割操作时,带激光防护面罩主要是用于防()。 | **A.可见光**B.红外激光**C.紫外激光 | C
电焊 | 单选题 | 242.技术安全具体不包括()。 | **A.失误—安全功能**B.故障—安全功能**C.以预防为主 | C
电焊 | 单选题 | 243.加热可以增强原子的()。 | **A.动能**B.热能**C.势能 | A
电焊 | 单选题 | 244.接地装置的接地体与建筑物之间的距离不应小于()m。 | **A.3**B.2**C.1.5 | C
电焊 | 单选题 | 245.金属材料的工艺性能是指()。 | **A.热加工性**B.冷加工性**C.冷热可加工性 | C
电焊 | 单选题 | 246.金属材料在破坏前所承受的最大拉应力,叫作材料的()。 | **A.屈服强度**B.抗拉强度**C.抗剪强度 | B
电焊 | 单选题 | 247.可燃粉尘爆炸主要发生在()。 | **A.生产设备内部**B.容器内部**C.室内 | A
电焊 | 单选题 | 248.可燃气体易与空气混合的条件不包括()。 | **A.容器设备内部**B.室内通风不良**C.容器设备外部 | C
电焊 | 单选题 | 249.燃物质在混合物中发生爆炸的最低浓度称为()。 | **A.爆炸极限**B.爆炸下限**C.爆炸上限 | B
电焊 | 单选题 | 250.可燃蒸汽与空气混合的浓度往往可达到爆炸极限的条件不包括()。 | **A.液体燃料容器通风不良**B.室内通风良好**C.管道通风不良 | B
电焊 | 单选题 | 251.可移动式排烟罩的特点是()。 | **A.适用于焊接大而长的焊件时排除电焊烟尘和有毒气体**B.适合于焊接操作地点固定、焊件较小情况下采用**C.可以根据焊接地点和操作位置的需要随意移动 | C
电焊 | 单选题 | 252.空气中含量最多的稀有气体是()。 | **A.氦气**B.氖气**C.氩气 | C
电焊 | 单选题 | 253.空气自然冷却的熔化焊机,周围空气最高温度不大于()℃。 | **A.50**B.45**C.40 | C
电焊 | 单选题 | 254.抂弧焊时的热源和填充焊丝()。 | **A.关联控制**B.分别控制**C.可根据情况进和分别控制和关联控制 | B
电焊 | 单选题 | 255.劳动者接受健康检查的时间应视为()。 | **A.旷工**B.请假**C.正常出勤 | C
电焊 | 单选题 | 256.冷补焊铸铁时,焊缝为非铸铁型焊缝,所采用的焊接材料是()。 | **A.异质焊接材料**B.同质焊接材料**C.灰铸铁 | A
电焊 | 单选题 | 257.利用氢氧混合气体进行焊接时,被焊工件的厚度()。 | **A.较小**B.较大**C.中等 | A
电焊 | 单选题 | 258.螺柱焊接方法属于()。 | **A.熔化焊**B.压力焊**C.钎焊 | A
电焊 | 单选题 | 259.洛氏硬度的符号是()。 | **A.HRC**B.HB**C.HV | A
电焊 | 单选题 | 260.铝合金存在的最大问题是()。 | **A.不耐腐蚀**B.不耐热**C.强度不高 | B
电焊 | 单选题 | 261.铝镁系列铝合金的焊接性()。 | **A.好**B.一般**C.差 | C
电焊 | 单选题 | 262.马氏体的体积比相同重量的奥氏体的体积()。 | **A.小**B.相同**C.大 | C
电焊 | 单选题 | 263.埋弧半自动焊电弧和焊丝的送进,靠手动完成的是()。 | **A.电弧**B.焊丝**C.都没有 | A
电焊 | 单选题 | 264.埋弧半自动焊主要是软管自动焊,其特点是采用较细直径的焊丝,焊丝通过弯曲的软管送入熔池,焊丝的直径应≤()mm。 | **A.4**B.3**C.2 | C
电焊 | 单选题 | 265.埋弧焊的焊接速度()。 | **A.大**B.小**C.一般 | A
电焊 | 单选题 | 266.埋弧焊的显著特点是高效自动化作业,有()种分类。 | **A.2**B.3**C.4 | A
电焊 | 单选题 | 267.埋弧焊对接直焊缝的焊接方法的基本类型有()种。 | **A.1**B.2**C.3 | B
电焊 | 单选题 | 268.埋弧焊焊接Mn-Al高合金钢时,要选用()。 | **A.交流**B.直流**C.交直流均可 | B
电焊 | 单选题 | 269.埋弧焊焊接过程中应注意防止焊剂突然停止供给而发生强烈弧光裸露灼伤眼睛。下列措施不能防止伤害的是()。 | **A.操作人员经常关注焊剂含量,及时补足**B.戴普通防护眼镜**C.佩戴近视镜 | C
电焊 | 单选题 | 270.埋弧焊焊接普通结构钢时,采用的焊剂为()。 | **A.SJ301**B.HJ301**C.LJ301 | A
电焊 | 单选题 | 271.埋弧焊焊接时,采用的焊丝较细的是()。 | **A.氩弧焊**B.自动埋弧焊**C.半自动埋弧焊 | C
电焊 | 单选题 | 272.埋弧焊焊丝上经长镀(),既可起防锈作用,又可改善焊丝与导电嘴的电接触状况。 | **A.银**B.镍**C.铜 | C
电焊 | 单选题 | 273.埋弧焊熔剂成分里含有的(),焊接时虽不像手弧焊那样产生可见烟雾,但将产生一定量的有害气体和蒸气损害人体健康。 | **A.氧化锰**B.氧化硅**C.氟化氢 | A
电焊 | 单选题 | 274.埋弧焊时,采用()时,不同的极性将产生不同的工艺效果。 | **A.直流**B.交流**C.脉冲电流 | A
电焊 | 单选题 | 275.埋弧焊时,当采用(),焊缝熔深大。 | **A.直流正接**B.直流反接**C.交流 | B
电焊 | 单选题 | 276.埋弧焊时,电弧的磁偏吹最小的电源是()。 | **A.脉冲电流**B.直流**C.交流 | C
电焊 | 单选题 | 277.埋弧焊时,焊丝的送进速度应与焊丝的熔化速度保持()。 | **A.同步**B.不同步**C.无影响 | A
电焊 | 单选题 | 278.埋弧焊时,熔化的金属形成()。 | **A.熔池**B.熔渣**C.渣壳 | A
电焊 | 单选题 | 279.埋弧焊时,熔融的焊剂成为()。 | **A.熔池**B.熔渣**C.焊缝 | B
电焊 | 单选题 | 280.埋弧焊时,为了减少或免除定位焊缝和减少焊接变形,常选用() | **A.焊接夹具**B.滚轮架**C.翻转机 | A
电焊 | 单选题 | 281.埋弧焊时,悬空焊一般用于无坡口、无间隙的对接焊,为了保证焊透,正面焊时要焊透工件厚度的()。 | **A.60%至70%**B.50%至60%**C.40%至50% | C
电焊 | 单选题 | 282.埋弧焊未被融化的焊剂人工回收后()再次利用。 | **A.不可以**B.直接可以**C.处理后可以 | C
电焊 | 单选题 | 283.埋弧焊由于采用颗粒状焊剂,所以此种焊接方法一般只适用于的焊接位置是()。 | **A.横焊**B.平焊**C.竖焊 | B
电焊 | 单选题 | 284.埋弧自动堆焊的电流比手弧焊高()。 | **A.2至3倍**B.3至5倍**C.5至8倍 | B
电焊 | 单选题 | 285.脉宽一般指一个脉冲激光持续的时间,增加脉宽可以增加激光() 。 | **A.方向性**B.能量**C.单色性 | B
电焊 | 单选题 | 286.灭火剂不包括()。 | **A.水**B.二氧化碳**C.氯化钠 | C
电焊 | 单选题 | 287.灭火时应采取的措施不包括()。 | **A.防中毒**B.防化学反应**C.防倒塌 | B
电焊 | 单选题 | 288.目前,有部门规定氢气、一氧化碳、乙炔和发生炉煤气等极限含氧量的安全值为不超过()%。 | **A.1**B.3.6**C.5.2 | A
电焊 | 单选题 | 289.耐热钢、低温钢、耐蚀钢的焊接不可选用()焊剂配合相应的合金钢焊丝。 | **A.中硅**B.高硅**C.低硅 | B
电焊 | 单选题 | 290.能够提高金属材料切削性能的元素是()。 | **A.硫**B.锰**C.硅 | A
电焊 | 单选题 | 291.能用于熔化极氩弧焊保护气体的是()。 | **A.一氧化氮**B.氮气**C.氩气 | C
电焊 | 单选题 | 292.泡沫灭火剂按其灭火的适用范围不包括()。 | **A."普通型"**B.抗溶泡沫灭火剂**C.机械泡沫灭火剂 | C
电焊 | 单选题 | 293.普通低合金钢焊接时,为避免热影响区的淬硬倾向,可采用的措施为()。 | **A."增大焊接速"**B.增大焊接电流**C.使用保护气体 | B
电焊 | 单选题 | 294.普通低合金钢中合金元素的含量一般不超过()%。 | **A.2.0**B.3.5**C.4 | B
电焊 | 单选题 | 295.普通黄铜中加入()元素,可使合金的切削加工性能特别好,称快切黄铜。 | **A.锰**B.硫**C.铅 | C
电焊 | 单选题 | 296.气焊或气割过程中出现()现象,可能引起爆炸和火灾事故 | **A."违反安全操作规程"**B.焊接设备或安全装置完好无损**C.气体管路检测未发现漏气 | A
电焊 | 单选题 | 297.气瓶储存时,下列行为应禁止的是()。 | **A.垛高可以不受限制**B.立放时,应有栏杆或支架加以固定或扎牢**C.横放时头部朝同一方向 | A
电焊 | 单选题 | 298.气瓶储存时,下列行为应禁止的是()。 | **A.放置于专用仓库储存,气瓶仓库应符合《建筑设计防火规范》的有关规定**B."仓库内有地沟、暗道"**C.仓库内应通风、干燥,避免阳光直射 | B
电焊 | 单选题 | 299.气瓶储存时,下列行为应禁止的是()。 | **A."可不放置于专用仓库储存"**B.仓库内不得有地沟、暗道,严禁有明火和其他热源**C.仓库内应通风、干燥,避免阳光直射 | A
电焊 | 单选题 | 300.气瓶使用时,下列行为应禁止的是()。 | **A.焊工用沾有油脂的工具、手套或油污工作服去接触氧气瓶阀、减压器等**B.与气瓶接触的管道和设备要有接地装置,防止产生静电造成燃烧或爆炸**C.气瓶和电焊在同一地点使用时,瓶底应垫绝缘物,以防气瓶带电 | A
电焊 | 单选题 | 301 气瓶使用时,下列行为应禁止的是( )。 | ** A.石油气对普通橡胶制的导管和衬垫有腐蚀作用,必须采用耐油性强的橡胶** B.用温度超过40℃的热源对气瓶加热**C. 液化石油气瓶用户,不得将气瓶内的液化石油向其他气瓶倒装 | B
电焊 | 单选题 | 302 气瓶运输(含装卸)时,下列行为应禁止的是( )。 | ** A戴好瓶帽 ** B.用起重机直接吊运钢瓶**C 夏季运输应有遮阳设施,适当覆盖,避免暴晒. | B
电焊 | 单选题 | 303 气体的体积越小,则压力就( )。 | **A.越小 **B.越大 **C.不变 | B
电焊 | 单选题 | 304 气体火焰焊是利用可燃气体(如乙炔、液化石油气、氢、丙烷等),以合适的比例与哪种物质发生激烈反应。( )。 | **A.空气 **B.氧气 **C.氮气 | B
电焊 | 单选题 | 305 钎焊从业人员不应具有以下责任( )。 | **A.责任意识**B.丰富安全生产知识 **C.不用注意提高安全意识 | C
电焊 | 单选题 | 306 钎焊从业人员应具有以下责任( )。 | **A.原地踏步,不思进取 **B.丰富安全生产知识,增加自我防范能力 **C.好高骛远 | B
电焊 | 单选题 | 307 钎焊时,钎料和母材( )。 | **A.都熔化**B.都不熔化 **C.钎料熔化但母材不熔化 | C
电焊 | 单选题 | 308 强度最好的铝合金是( )。 | **A.硬铝 **B.锻铝 **C.超硬铝 | C
电焊 | 单选题 | 309 切割厚金属板唯一经济有效有手段是( )。 | **A.火焰切割 **B.激光切割 **C.等离子切割 | A
电焊 | 单选题 | 310 切削性能好的金属材料是( )。 | **A.镁合金 **B.灰铸铁 **C.铝合金 | B
电焊 | 单选题 | 311 青铜的可塑性( )。 | **A.一般 **B.好 **C.差 | B
电焊 | 单选题 | 312 青铜主要是铜元素与( )元素组成的合金。 | **A.铝 **B.锡 **C.镍 | B
电焊 | 单选题 | 313 轻度电击者不会出现( )。 | **A.短暂的面色苍白 **B.瞳孔扩大 **C.四肢软弱 | B
电焊 | 单选题 | 314 氢气的爆炸上限为( )%。 | **A.70 **B.75 **C.80 | B
电焊 | 单选题 | 315 氢气瓶是贮存和运输氢气的高压压力容器,瓶体表面为( )。 | **A.深绿色 **B.黑色 **C.白色 | A
电焊 | 单选题 | 316 氢氧化钠不溶于( )。 | **A.乙醇 **B.甘油 **C.丙酮 | C
电焊 | 单选题 | 317 氢氧化钠的性质不包括( )。 | **A.吸水性 **B.腐蚀性 **C.脱水性 | C
电焊 | 单选题 | 318 全国消防宣传日是( )。 | **A.每年的9月11日 **B.每年的11月9日 **C.每年的1月9日 | B
电焊 | 单选题 | 319 燃烧的类型包括( )。 | **A.着火与燃点 **B.闪燃与闪点 **C.电阻焊 | C
电焊 | 单选题 | 320 燃烧的类型不包括( )。 | **A.闪燃 **B.着火 **C.闪点 | C
电焊 | 单选题 | 321 热切割时不会产生的污染是( )。 | **A.光污染 **B.电弧污染 **C.烟雾污染 | B
电焊 | 单选题 | 322 人体大部分浸于水中的时候,安全电压是( )V。 | **A.36 **B.12 **C.2.5 | C
电焊 | 单选题 | 323 人体直接触及或过分靠近电气设备及线路的带电导体而发生的触电现象称为( )。 | **A.间接接触触电 **B.直接接触触电 **C.非接触触电 | B
电焊 | 单选题 | 324 熔化焊过程中出现有害因素的强烈程度受( )影响。 | **A.焊接规范 **B.焊接设备 **C.焊接材料 | A
电焊 | 单选题 | 325 熔化焊机可以和( )设备近邻安装。 | **A.氩弧焊机 **B.大吨位冲压机 **C.空气压缩机 | A
电焊 | 单选题 | 326 熔化焊机所用电压波动在频率为额定值时需不大于±( )%。 | **A.5 **B.10 **C.15 | B
电焊 | 单选题 | 327 熔化焊机所用频率波动在电压为额定值时需不大于±( )%。 | **A.5 **B.3 **C.2 | C
电焊 | 单选题 | 328 熔化焊机通电检查的直接目的是( )。 | **A.检查焊接电流是否正常变化 **B.检查控制设备各个按钮与开关操作是否正常 **C.检查水和气是否通畅 | B
电焊 | 单选题 | 329 熔化焊时,机械危险大量表现为人员与( )的接触伤害。 | **A.可运动件 **B.静止物件 **C.短路物件 | A
电焊 | 单选题 | 330 熔化焊时电灼伤形式有( )种。 | **A.1 **B.3 **C.2 | C
电焊 | 单选题 | 331 熔化极活性气体保护电弧焊不适用于( )。 | **A.合金钢全位置焊接 **B.不锈钢全位置焊接 **C.铝及铝合金中、厚板焊接 | C
电焊 | 单选题 | 332 熔化极活性气体保护电弧焊用的保护气体不正确的是( )。 | **A.氧气和二氧化碳混合气 **B..二氧化碳 **C.氩气 | C
电焊 | 单选题 | 333 熔化极气体保护电弧焊用的焊丝不正确的是( )。 | **A.焊接电流比较大 **B.直径较大 **C.熔化速度很高 | B
电焊 | 单选题 | 334 熔化极气体保护焊用的焊丝不包括( )。 | **A.药芯焊丝 **B.实心焊丝 **C.空心焊丝 | C
电焊 | 单选题 | 335 熔透型等离子弧焊接时,维弧电流过大容易损坏喷嘴,一般选用( )。 | **A.2～5 **B.1～4 **C.3～6 | A
电焊 | 单选题 | 336 如果该健康检查项目不是国家法律法规制定的强制性进行的项目,劳动者参加应本着( )。 | **A.自愿原则 **B.服从单位安排原则 **C.服从医嘱原则 | A
电焊 | 单选题 | 337 如临时需要使用较长的电源线时,应( )。 | **A.架高2.5m以上 **B.架高1.5m以上 **C.放在地上即可 | A
电焊 | 单选题 | 338 射程最远的灭火器是( )。 | **A.二氧化碳灭火器 **B.1211灭火器 **C.泡沫灭火器 | C
电焊 | 单选题 | 339 射吸式焊炬适用于( )。 | **A.低压、中及高压乙炔气 **B.低压及中压乙炔气 **C.高压及中压乙炔气 | B
电焊 | 单选题 | 340 深熔激光焊时,保护气体的作用不包括( )。 | **A.抑制等离子云的负面效应 **B.保护被焊部位免受氧化 **C.冷却 | C
电焊 | 单选题 | 341 生产安全事故不包括( )。 | **A.职业病 **B.生产过程中造成人员伤亡、伤害 **C.设备更新的损失 | C
电焊 | 单选题 | 342 湿法焊接时,电流较大气中焊接电流大( )。 | **A.10%-15% **B.12%-18% **C.15%-20% | C
电焊 | 单选题 | 343 湿法水下焊接时产生的可燃气体是( )。 | **A.氢氧混合气体 **B.氧气 **C.乙炔 | A
电焊 | 单选题 | 344 使用二氧化碳灭火器时,人应站在( )。 | **A.下风位 **B.上风位 **C.无一定位置 | B
电焊 | 单选题 | 345 使用空气自然冷却的焊机,海拔高度不应超过( )米。 | **A.1500 **B.1000 **C.2000 | B
电焊 | 单选题 | 346 使用水剂灭火器时,为有效将火扑灭,应射向火源( )。 | **A.火源顶部 **B.火源底部 **C.火源中间 | B
电焊 | 单选题 | 347 事故隐患不包括( )。 | **A.中毒 **B.火灾 **C.正确使用设备 | C
电焊 | 单选题 | 348 手持式电动工具的接地线,在﹙﹚应进行检查。 | **A.每年 **B.每次使用前 **C.每月 | B
电焊 | 单选题 | 349 手工等离子弧焊适用的焊接位置是( )。 | **A.平焊 **B.横焊 **C.全位置 | C
电焊 | 单选题 | 350 手工电弧堆焊的应用形式是( )。 | **A.半自动 **B.手工 **C.自动 | B
电焊 | 单选题 | 351 手工电弧堆焊时,焊机空载电压不能太高,一般直流焊机电源的电压≤( )V。 | **A.60 **B.80 **C.100 | C
电焊 | 单选题 | 352 水不能扑救的火灾是( )。 | **A.森林火灾 **B.原油火灾 **C.贮存大量浓硫酸、浓硝酸的场所发生火灾 | C
电焊 | 单选题 | 353 水分进入渣池引起的爆渣的原因是( )。 | **A.电渣过程不稳**B.焊剂潮湿**C.空载电压过高 | B
电焊 | 单选题 | 354 水冷喷嘴内壁表面有一层冷气膜,可使等离子弧柱有效截面收缩,这种收缩称为( )。 | **A.热收缩 **B.磁收缩 **C.冷收缩 | A
电焊 | 单选题 | 355 水下焊接方法不包括( )。 | **A.干法焊接 **B.湿法焊接 **C.局部湿法焊接 | C
电焊 | 单选题 | 356 水下焊接时为防止高温熔滴落进潜水服的折迭处或供气管,烧坏潜水服或供气管,尽量避免( )。 | **A.横焊 **B.平焊 **C.仰焊和仰割 | C
电焊 | 单选题 | 357 水下气割又称为( )。 | **A.氧-弧水下热切割 **B.氧-可燃气热切割 **C.金属-电弧水下热切割 | B
电焊 | 单选题 | 358 水下切割时要慎重考虑切割位置和方向,最好先从距离水面( )。 | **A.最近的部位着手,向下割 **B.最远的部位着手,向上割 **C.中间的部位着手,向两端割 | A
电焊 | 单选题 | 359 水蒸气保护焊时的水蒸气对人体的主要伤害是( )。 | **A.烧伤 **B.烫伤 **C.灼伤 | B
电焊 | 单选题 | 360 水蒸气二度烫伤的症状是( )。 | **A.水泡性 **B.红斑性 **C.坏死性 | A
电焊 | 单选题 | 361 水蒸汽保护电弧焊主要用于工件的堆焊修复,其显著特点是( )。 | **A.成本低 **B.气孔较多 **C.水蒸汽对人体无伤害 | A
电焊 | 单选题 | 362 松节油的爆炸浓度极限为( )。 | **A. 0.8%至62% **B.8%至62% **C.0.8%至6.2% | A
电焊 | 单选题 | 363 送风盔式面罩风源应是( )。 | **A.二氧化碳 **B.纯氧 **C.净化新鲜空气 | C
电焊 | 单选题 | 364 随着温度的升高,金属的导电性( )。 | **A.增大 **B.减小 **C.不变 | B
电焊 | 单选题 | 365 钛及其合金在等离子弧焊时,焊接厚度一般不得超过( )mm。 | **A.6 **B.8 **C.12 | C
电焊 | 单选题 | 366 碳当量为0.50%时,工件的焊前预热温度是( )℃以上。 | **A.150 **B.200 **C.250 | A
电焊 | 单选题 | 367 碳化焰化焰可焊接的材料是( )。 | **A.不受限制**B.可焊接高碳钢、高速钢、硬质合金等材料 **C.黄铜、青铜等 | B
电焊 | 单选题 | 368 碳酸钠是一种( )。 | **A.碱 **B.强碱性盐 **C.酸 | B
电焊 | 单选题 | 369 调质处理是指淬火后再进行( )。 | **A.中温回火 **B.低温回火 **C.高温回火 | C
电焊 | 单选题 | 370 铁索体的缩写符号是( )。 | **A.P **B.F **C.T | B
电焊 | 单选题 | 371 铜及铜合金导热性能好,所以焊接前一般应( )。 | **A.可不预热 **B.应预热 **C.必须气保护预热 | B
电焊 | 单选题 | 372 铜及铜合金焊接时,产生气孔的倾向( )。 | **A.小**B.一般 **C.大 | C
电焊 | 单选题 | 373 退火后钢铁材料的硬度一般会( )。 | **A.降低 **B.不变 **C.增大 | A
电焊 | 单选题 | 374 微束等离子弧焊的焊接电流小于( )A。 | **A. 40 **B.30**C. 20 | B
电焊 | 单选题 | 375 微束等离子弧焊接是指小电流下的熔入型等离子弧焊接,电流可选( )A。 | **A.10 **B.25**C. 30 | B
电焊 | 单选题 | 376 为保证防火安全,有爆炸危险环境的控制线路宜选用( )。 | **A.铝芯线**B. 铜芯线**C. 铁芯线 | B
电焊 | 单选题 | 377 为保证焊接质量,不论向单台或多台熔化焊机供电时,规定总电压降最大不超过( )%。 | **A.5 **B.7 **C.10 | C
电焊 | 单选题 | 378 为便于引弧和提高电弧稳定性,直流正接的等离子弧焊工艺中,电极端部应磨成( )。 | **A.<10°的夹角"**B. 20°至60°的夹角 **C.70°至80°的夹角 | B
电焊 | 单选题 | 379 为防止电渣焊时产生爆渣或漏渣引起的烧伤,应( )。 | **A.选用氟化钙含量低的焊剂 **BN.焊前检查变压器冷却水畅通情况 **C.提高装配质量 | C
电焊 | 单选题 | 380 为加强职业安全卫生管理,1999年10月国家经贸委颁布了( )。 | **A.《职业安全卫生管理体系规范及使用指南》 **B.职业安全健康管理体系 **C.《职业安全卫生管理体系试行标准》 | C
电焊 | 单选题 | 381 为了保证激光器稳定运行,一般采用的电子控制电源其特点是( ) | **A.快响应、恒稳性高 **B.慢响应、恒稳性低 **C.快响应、恒稳性低 | A
电焊 | 单选题 | 382 为了改善焊接接头性能,消除粗晶组织及促使组织均匀等,常采用的热处理方式为( )。 | **A. 回火 **B.正火 **C.退火 | B
电焊 | 单选题 | 383 为了高频加热设备工作安全,要求安装专用地线,接地电阻要小于( )Ω。 | **A.3 **B.4**C. 5 | B
电焊 | 单选题 | 384 为确保操作者的人身安全,避免和减少相关事故的发生,在易燃易爆场所焊接,焊接前必须( )。 | **A.办理用火许可证**B.清除焊件上的油污**C.正确穿戴好焊工专用防护工作服、绝缘手套和绝缘鞋 | A
电焊 | 单选题 | 385 为提高钢铁材料的弹性极限和屈服强度,同时保证较好的韧性,最好采用( )。 | **A.低温回火 **B.中温回火 **C.高温回火 | B
电焊 | 单选题 | 386 魏氏组织使钢材性能变变化为( )。 | **A.塑性增大 **B.韧性下降 **C.脆性减小 | B
电焊 | 单选题 | 387 魏氏组织是一种过热组织,是由彼此交叉的铁素体针嵌入基体的显微组织,其交叉角度为( )°。 | **A.30 **B.45 **C.60 | C
电焊 | 单选题 | 388 我国规定,工作人员允许的X射线剂量不应大于( )。 | **A.0.15mR/h **B.0.2mR/h **C.0.25mR/h | C
电焊 | 单选题 | 389 我国目前试行的高频电磁场卫生学参考标准磁场为( )A/m。 | **A.3 **B.5 **C.7 | B
电焊 | 单选题 | 390 我国目前试行的高频电磁场卫生学参考标准电场为( )V/m。 | **A.10 **B.20 **C.30 | B
电焊 | 单选题 | 391 我国现行的消防法规体系不包括( )。 | **A.消防法律 **B.消防法规 **C.刑事法规 | C
电焊 | 单选题 | 392 我国现行的消防技术标准不包括( )。 | **A.消防产品的标准体系 **B.工程建筑消防技术规范 **C.产品质量消防技术规范 | C
电焊 | 单选题 | 393 我国新版《中华人民共和国消防法》在实行于( )。 | **A.1998年9月1日 **B.1999年9月1日 **C.2009年5月1日 | C
电焊 | 单选题 | 394 我国一般采用的安全电压为( )。 | **A.30V和15V **B.36V和12V **C.50V和25V | B
电焊 | 单选题 | 395 我国由于不符合相关国家的环保要求,1995年外贸损失高达( )亿元人民币。 | **A.2000 **B.3000 **C.1000 | A
电焊 | 单选题 | 396 钨极氩弧焊的代表符号为( )。 | **A. WIG **BTIG **C.MIG | B
电焊 | 单选题 | 397 钨极氩弧焊的工艺参数不包括( )。 | **A.焊接电流种类及极性 **B.钨极直径 **C.焊接电压 | C
电焊 | 单选题 | 398 钨极氩弧焊的接头形式不包括( )。 | **A.对接 **B.搭接 **C.矩形接 | C
电焊 | 单选题 | 399 钨极氩弧焊时,焊接电流的大小选择的依据不包括( )。 | **A.工件材料 **B.工件厚度 **C.焊接速度 | C
电焊 | 单选题 | 400 钨极氩弧焊时,减小锥角,则( )。 | **A.焊缝熔深减小,熔宽增大 **B.焊缝熔深减小,熔宽减小**C. 焊缝熔深增大,熔宽增大 | A
电焊 | 单选题 | 401.无机可燃物质不包括( ）。 | **A丙炔**B氢气**C一氧化碳 | A
电焊 | 单选题 | 402.物质单位体积所具有的质量称为( ）。 | **A强度**B密度**C硬度 | B
电焊 | 单选题 | 403.物质的自燃点越低,发生火灾的危险就( ）。 | **A越大**B越小**C两者无关 | A
电焊 | 单选题 | 404.吸入较高浓度的氟化氢气体或蒸气,( ）严重刺激眼、鼻和呼吸道黏膜,可发生支气管炎、骨质病变。 | **A不会**B不清楚**C会 | C
电焊 | 单选题 | 405.吸收率决定了工件对激光束能量的利用率,下列措施不能增加材料对激光的吸收率的是( ）。 | **A材料表面处理**B使用惰性气体**C提高材料表面温度 | B
电焊 | 单选题 | 406.下列( ）不是导致着火的火源。 | **A火焰**B荧光**C电火花 | B
电焊 | 单选题 | 407.下列( ）不是电子束焊接时产生的有害物质。 | **A金属蒸气**B二氧化碳**C臭氧 | B
电焊 | 单选题 | 408.下列( ）不是非熔化极气体保护焊所用的气体。 | **A氩气**B氦气**C二氧化碳 | C
电焊 | 单选题 | 409.下列( ）适合盛装易燃液体。 | **A玻璃容器**B瓷器**C具有防腐功能的金属容器 | C
电焊 | 单选题 | 410.下列( ）属于激光焊在舰船制造业的应用。 | **A车身拼焊**B加填充金属焊接大厚度板件**C薄钢带的焊接 | B
电焊 | 单选题 | 411.下列不会带来爆炸隐患的焊接操作是( ）。 | **A水下氧弧切割**B热割缆切割珊瑚或岩石**C烙铁钎焊 | C
电焊 | 单选题 | 412.下列不是铝、镁及其合金的焊接方法的是( ）。 | **A直流正接的等离子弧焊**B直流反接的等离子弧焊**C交流等离子弧焊 | A
电焊 | 单选题 | 413.下列不是我国有关安全生产的专门法律的是( ）。 | **A《中华人民共和国安全生产法》**B《妨碍公共安全法》**C《中华人民共和国道路交通安全法》 | B
电焊 | 单选题 | 414.下列不是我国有关安全生产的专门法律的是( ）。 | **A《交通安全条例》**B《中华人民共和国消防法》**C《中华人民共和国海上交通安全法》 | A
电焊 | 单选题 | 415.下列不是我国有关安全生产的专门法律的是( ）。 | **A《中华人民共和国劳动法》**B《中华人民共和国突发事件应对法》**C《服务业管理规定》 | C
电焊 | 单选题 | 416.下列不是氩弧焊接特点的是( ）。 | **A可以焊接薄板**B电弧的光辐射很强**C焊接设备比较复杂 | A
电焊 | 单选题 | 417.下列不适合埋弧焊焊接的是钢板厚度是( ）mm。 | **A2**B4**C6 | A
电焊 | 单选题 | 418.下列不属于电弧焊的是( ）。 | **A软钎焊**B二氧化碳气体保护焊**C氩弧焊 | A
电焊 | 单选题 | 419.下列不属于燃烧产物的是( ）。 | **A五氧化二磷**B灰粉**C一氧化氮 | C
电焊 | 单选题 | 420.下列不属于一级动火范围的是( ）。 | **A大型油罐**B密闭室**C酒精炉 | C
电焊 | 单选题 | 421.下列不属于易出现机械性伤害的是( ）。 | **A碰撞和刮蹭的伤害**B物体坠落打击的伤害**C电动机械设备不按规定接地接零 | C
电焊 | 单选题 | 422.下列不属于职业病管理依据的是( ）。 | **A《中华人民共和国职业病防治法》**B《职业安全卫生管理体系试行标准》**C《职业病诊断与鉴定管理办法》 | B
电焊 | 单选题 | 423.下列关于安全生产、安全管理的说法,错误的是( ）。 | **A 责任能力,就是具备安全生产的能力,发生安全生产事故如何履行自己责任的能力**B提高责任能力,就应积极参加安全学习及安全培训**C违章作业,提高生产效率 | C
电焊 | 单选题 | 424.下列关于电渣焊用焊剂的说法正确的是( ）。 | **AHJ170是无锰低硅高氟成分**BHJ360是高锰高硅低氟成分**C HJ401是中锰高硅中氟成分 | A
电焊 | 单选题 | 425.下列关于电子束焊真空室的说法错误的是( ）。 | **A真空室一般采用低碳钢和不锈钢制成,碳钢制成的工作室内表面应镀镍**B真空室的尺寸及形状应根据焊机的用途和被加工的零件来确定**C电子束焊机的使用者可自行改装真空室 | C
电焊 | 单选题 | 426.下列关于激光焊说法错误的是( ）。 | **AYG激光器是气体激光器的代表**B根据激光的作用方式不同,激光焊可分为连续激光焊和脉冲激光焊**C激光焊不需真空室,不产生X射线 | A
电焊 | 单选题 | 427.下列关于激光危害的工程控制说法错误的是( ）。 | **A应将整个激光系统置于不透明的罩子中**B对激光器加护防护罩或防护围封**C维护或检修激光器时可暂时拆除激光安全标志 | C
电焊 | 单选题 | 428.下列关于硫酸的描述正确的是( ）。 | **A一元酸**B二元酸**C三元酸 | B
电焊 | 单选题 | 429.下列关于铝及铝合金激光焊的说法错误的是( ）。 | **A焊缝中容易产生气孔**B工件表面需进行预处理,采用大功率的激光器**C工件表面在开始时反射率低且稳定 | C
电焊 | 单选题 | 430.下列关于浓硫酸的物理性质错误的是( ）。 | **A具有氧化作用**B强烈的吸水性**C有色液体 | C
电焊 | 单选题 | 431.下列关于碳化焰的说法正确的是( ）。 | **A火焰具有氧化性，过剩氧气会使熔池中合金元素烧损**B火焰中无过剩乙炔和氧**C火焰中乙炔过剩，含有游离碳和较多的氢。焊接低碳钢时焊缝会渗碳 | C
电焊 | 单选题 | 432.下列关于氩弧焊接时的特点错误的是( ）。 | **A电流密度大**B温度低**C弧光强 | B
电焊 | 单选题 | 433.下列关于氧化焰的说法正确的是( ）。 | **A火焰具有氧化性,过剩氧气会使熔池中合金元素烧损**B火焰中无过剩乙炔和氧**C火焰中乙炔过剩,含有游离碳和较多的氢。焊接低碳钢时焊缝会渗碳 | A
电焊 | 单选题 | 434.下列关于职业健康检查的作用说法错误的是( ）。 | **A检索和发现职业危害易感人群**B为行政执法提供证据**C可以杜绝职业危害 | C
电焊 | 单选题 | 435.下列关于中性焰的说法正确的是( ）。 | **A火焰中无过剩乙炔和氧**B火焰具有氧化性,过剩氧气会使熔池中合金元素烧损**C火焰中乙炔过剩,含有游离碳和较多的氢。焊接低碳钢时焊缝会渗碳 | A
电焊 | 单选题 | 436.下列焊接方法属于焊条电弧焊的是( ）。 | **A气焊**B埋弧焊**C手工电弧焊 | C
电焊 | 单选题 | 437.下列焊接方法中不属于压力焊的是( ）。 | **A气保焊**B超声波焊**C爆炸焊 | A
电焊 | 单选题 | 438.下列焊接方法中属于压力焊的是( ）。 | **A超声波焊**B气保焊**C爆炸焊 | C
电焊 | 单选题 | 439.下列合金中,钎焊性最好的铝合金是( ）。 | **A铝硅系**B铝锰系**C铝铜系 | B
电焊 | 单选题 | 440.下列金属中,导电性最好的是( ）。 | **A银**B铜**C铝 | A
电焊 | 单选题 | 441.下列可以引起月经失调的触电伤害是( ）。 | **A电伤**B电击**C电磁场伤害 | C
电焊 | 单选题 | 442.下列可以作为电焊机回路的导电体的是( ）。 | **A海水**B油管**C专用导电体 | C
电焊 | 单选题 | 443.下列情况不属于触电事故原因的是( ）。 | **A电动机械设备按规定接地接零**B手持电动工具无漏电保护装置**C电箱不装门、锁,电箱门出线混乱,随意加保险丝,并一闸控制多机 | A
电焊 | 单选题 | 444.下列情况不属于高处坠落事故原因的是( ）。 | **A施工人员患有不适合高处作业的疾病,如高血压、心脏病、贫血等**B洞口、临边防护措施不到位**C未安装防雷装置 | C
电焊 | 单选题 | 445.下列情况不属于火灾与爆炸事故原因的是( ）。 | **A熔化焊设备短路,过热引起火灾**B电工不按规定穿戴劳动保护用品**C熔化焊作业中使用的焊接气体引起燃烧和爆炸 | B
电焊 | 单选题 | 446.下列情况不属于机械伤害事故原因的是( ）。 | **A机械设备超负荷运作或带病工作**B机械设备内线路不整齐**C机械工作时,将头手伸入机械行程范围内 | B
电焊 | 单选题 | 447.下列情况不属于物体打击事故原因的是( ）。 | **A揽风绳、地锚埋设不牢或揽风绳不符合规范要求**B施工人员不注意自我保护,老坐在高空无护栏处**C起重吊装未按“十不吊”规定执行 | B
电焊 | 单选题 | 448.下列属于小孔型等离子弧焊特点的是( ）。 | **A孔隙率低**B一般不需采取其他措施,即可实现全位置焊接**C焊接可变参数少,规范区间宽 | A
电焊 | 单选题 | 449.下列说法错误的是( ）。 | **A焊条的药皮在焊接过程中起着极为重要的作用**B压涂在焊心表面的涂层称为药皮**C采用无药皮焊条不会造成焊缝夹渣或裂纹 | C
电焊 | 单选题 | 450.下列说法错误的是( ）。 | **A安全生产的检举权、控告权,是指从业人员对本单位及有关人员违反安全生产法律、法规的行为,有向主管部门和司法机关进行检举和控告的权利**B安全生产的批评权,是指从业人员对本单位安全生产工作中存在的问题有提出批评的权利 检举必须署名 | C
电焊 | 单选题 | 451.下列说法错误的是( )。 | **A不正确使用机械设备**B交接班必须交接安全情况**C认真学习和严格遵守钎焊安全生产各项规章制度,不违反劳动纪律,不违章作业 | A
电焊 | 单选题 | 452.下列说法错误的是( )。 | **A不注意保持作业环境整洁**B爱护和正确使用机械设备、工具**C正确佩戴和使用劳动防护用品 | A
电焊 | 单选题 | 453.下列说法错误的是( )。 | **A采用无药皮焊条时焊接过程中,空气中的氧和氮会大量侵入熔化金属**B焊芯一般是一根具有一定长度及直径的钢丝**C药皮的作用是传导焊接电流,产生电弧把电能转换成热能 | C
电焊 | 单选题 | 454.下列说法错误的是( )。 | **A纯硝酸是无色液体**B工业用浓硝酸常带有褐色**C浓硝酸溶于水 | B
电焊 | 单选题 | 455.下列说法错误的是( )。 | **A从业人员对于安全的知情权,是保护劳动者生命健康权的重要前提**B从业人员有权了解其作业场所和工作岗位与安全生产有关的情况**C从业人员对本单位的安全生产工没有建议权 | C
电焊 | 单选题 | 456.下列说法错误的是( )。 | **A从业人员享有拒绝违章指挥和强令冒险作业权**B从业人员需按照企业要求作业,否则可以被辞退**C企业不得因从业人员拒绝违章指挥和强令冒险作业而对其进行打击报复。 | B
电焊 | 单选题 | 457.下列说法错误的是( )。 | **A从业人员享有停止作业和紧急撤离的权利**B保护现场作业人员的生命安全是次要的**C在生产过程中,经常会在作业时发生一些意外的或者人为的直接危及从业人员人身安全的危险情况 | B
电焊 | 单选题 | 458.下列说法错误的是( )。 | **A从业人员依法享有工伤保险和伤亡求偿的权利。法律规定这项权利必须以劳动合同必要条款的书面形式加以确认**B从业人员获得工伤社会保险赔付和民事赔偿的金额标准、领取和支付程序,可以自行商量决定**C依法为从业人员缴纳工伤社会保险费和给予民事赔偿,是生产经营单位的法律义务 | B
电焊 | 单选题 | 459.下列说法错误的是( )。 | **A碱性焊条其熔渣的成分主要是碱性氧化物**B碱性焊条的脱氧性能差**C碱性焊条含有较多的铁合金作为脱氧剂和合金剂 | B
电焊 | 单选题 | 460.下列说法错误的是( )。 | **A耐热钢焊条具有不同程度上的高温工作能力**B结构钢焊条在自然气候环境中具有一定的机械性能**C堆焊焊条用于金属内部表面层堆焊的焊条 | C
电焊 | 单选题 | 461.下列说法错误的是( )。 | **A生产经营单位必须依法参加工伤社会保险,为从业人员缴纳保险费**B生产经营单位不得以任何形式与从业人员订立协议,免除或者减轻其对从业人员因生产安全事故伤亡依法应承担的责任**C工伤保险费由企业按工资总额的一定比例缴纳,劳动者个人同样需要缴费。 | C
电焊 | 单选题 | 462.下列说法错误的是( )。 | **A酸性焊条熔渣的成分主要是酸性氧化物**B低温钢焊条在不同的低温介质条件下,具有一定的低温工作能力**C酸性焊条药皮里的造气剂为无机物,焊接时产生保护气体 | C
电焊 | 单选题 | 463.下列说法错误的是( )。 | **A要正确处理,及时、如实地向上级报告,并保护现场,作好详细记录**B私自修改操作规程**C按时认真进行巡回检查,发现异常情况及时处理和报告 | B
电焊 | 单选题 | 464.下列说法错误的是( )。 | **A正确分析、判断和处理各种事故隐患,把事故消灭在萌芽状态**B精心操作,严格执行钎焊工艺纪律,做好各项记录**C擅自离开工作岗位 | C
电焊 | 单选题 | 465.'下列说法错误的是( )。 | **A危及从业人员人身安全的紧急情况必须有确实可靠的直接根据**B间接或者可能危及人身安全的情况应立即撤离**C紧急情况应为直接危及人身安全 | B
电焊 | 单选题 | 466.下列说法错误的是( )。 | **A该项权利适用于某些从事特殊职业的从业人员**B出现危及人身安全的紧急情况时,首先是停止作业,并尽早采取应急措施**C采取应急措施无效时,迅速撤离作业场所 | A
电焊 | 单选题 | 467.下列说法错误的是( )。 | **A检举可以署名,也可以不署名**B检举可以以书面形式,也可以用口头形式**C从业人员在行使这一权利时,不用考虑事情的真实性 | C
电焊 | 单选题 | 468.下列说法错误的是( )。 | **A酸性焊条对铁锈敏感**B酸性焊条药皮里有各种氧化物,具有较强的氧化性,促使合金元素氧化**C酸性焊条的焊缝很少产生由氢引起的气孔 | A
电焊 | 单选题 | 469.下列说法错误的是( )。 | **A酸性焊条一般不用于焊接低碳钢和不太重要的钢结构中**B酸性熔渣的脱氧不完全**C酸性熔渣不能有效地清除焊缝中的硫、磷等杂质 | A
电焊 | 单选题 | 470.下列说法错误的是( )。 | **A严格遵守本单位的安全生产规章制度和操作规程B服从管理C上岗不按规定着装 | C
电焊 | 单选题 | 471.下列说法正确的是( )。 | **A碱性焊条能有效地消除焊缝金属中的硫**B碱性熔渣的脱氧不完全**C碱性焊条一般不用于合金钢和重要碳钢结构的焊接 | A
电焊 | 单选题 | 472.'下列说法正确的是( )。 | **A焊接技术的应用范围非常广泛**B焊条电弧焊已经不是焊接工作中的主要方法**C焊条不影响电弧的稳定性 | A
电焊 | 单选题 | 473.'下列说法正确的是( )。 | **A间接或者可能危及人身安全的情况应立即撤离**B最大限度地保护现场作业人员的生命安全是第一位的**C保护现场作业人员的生命安全是次要的 | B
电焊 | 单选题 | 474.下列说法正确的是( )。 | **A气瓶可能会发生泄漏,引起中毒、火灾或爆炸事故**B没有操作标准不是危险源**C危险源只可以是物 | A
电焊 | 单选题 | 475.下列说法中关于ISO14000标准说法错误的是( )。 | **A从1983年开始制定**B第207技术委员会制定的**C实施ISO14000标准是贸易的“绿色通行证” | A
电焊 | 单选题 | 476.下列物质中燃点最高的是( )。 | **A蜡烛**B豆油**C煤油 | B
电焊 | 单选题 | 477.下列现象属于燃烧的是( )。 | **A点燃的火柴**B金属生锈**C生石灰遇水 | A
电焊 | 单选题 | 478.'下列选项中,不适于等离子弧焊的是( )。 | **A锌**B低合金钢**C铜合金 | A
电焊 | 单选题 | 479.'下列选项中不属于ISO14000涵盖内容的是( )。 | **A环境管理体系**B焊接质量管理体系**C环境管理体系审核 | B
电焊 | 单选题 | 480.下列选项中不属于防火灾爆炸措施的是( )。 | **A在易燃易爆场所焊接,焊接前必须按规定事先办理用火作业许可证经有关部门审批同意后方可作业**B焊工焊接时必须正确穿戴好焊工专用防护工作服、绝缘手套和绝缘鞋。**C对在临近运行的生产装置区、油罐区内焊接作业,必须砌筑防火墙 | B
电焊 | 单选题 | 481.下列选项中关于局部机械排气说法错误的是( )。 | **A此种方法使用效果良好,操作灵活方便,设备费用昂贵**B是将所产生的有害物质用机械的力量由室内( 焊接区域带)排出**C经过滤净化后的空气再送入室内 | A
电焊 | 单选题 | 482.下列选项中关于隐弧排烟罩说法错误的是( )。 | **A对焊接区实行开放**B能最大限度地减少臭氧等有毒气体的弥散**C把光辐射、金属氧化物烟尘等控制在一定的范围内 | A
电焊 | 单选题 | 483.下列选项中属于防有害烟尘措施的是( )。 | **A焊工焊接时必须正确穿戴好焊工专用防护工作服、绝缘手套和绝缘鞋**B对在临近运行的生产装置区、油罐区内焊接作业,必须砌筑防火墙**C加强焊工个人防护,工作时戴防护口罩 | C
电焊 | 单选题 | 484.下列选项中属于防灼伤措施的是( )。 | **A对在临近运行的生产装置区、油罐区内焊接作业,必须砌筑防火墙**B焊工焊接时必须正确穿戴好焊工专用防护工作服、绝缘手套和绝缘鞋**C加强焊工个人防护,工作时戴防护口罩 | B
电焊 | 单选题 | 485.下列选项中属于机械伤害的是( )。 | **A污染**B压伤**C触电 | B
电焊 | 单选题 | 486.下列选项中在职业病诊断时不需要考虑的因素是( )。 | **A临床表现和医学检查结果**B职业病危害接触史**C劳动者家庭背景 | C
电焊 | 单选题 | 487.下列液体中闪点最大的是( )。 | **A甲醇**B乙醇**C桐油 | C
电焊 | 单选题 | 488.下列有关安全生产知识的说法,错误的是( )。 | **A精心操作,严格执行钎焊工艺纪律,做好各项记录**B交接班无需交接安全情况**C正确分析、判断和处理各种事故隐患,把事故消灭在萌芽状态 | B
电焊 | 单选题 | 489.下列有关氩气瓶的安全使用要求,错误的是( )。 | **A氩气钢瓶规定漆成银灰色,上写绿色(氩)字**B氩气钢瓶在**C瓶阀冻结时,不得用火烘烤。使用中可以敲击、碰撞。 | B
电焊 | 单选题 | 490.下列着火源不包括( )。 | **A化学反应热**B氢气**C静电荷产生的火花 | B
电焊 | 单选题 | 491.下列助燃物不包括( )。 | **A空气**B氧气**C乙烯 | C
电焊 | 单选题 | 492.'下列状态既有有固定的形状,又有固定体积的是( )。 | **A固体**B液体**C气体 | A
电焊 | 单选题 | 493.下面选项中( )是不受使用条件限制的。 | **A氩弧焊**B激光焊**C等离子束焊 | B
电焊 | 单选题 | 494.小孔型焊接保护气体流量一般在( )。 | **A 15L/min至30L/min**B 5L/min至10L/min**C 40L/min至80L/min | A
电焊 | 单选题 | 495.新涂油漆而油漆尚未充分干燥的结构( )。 | **A禁止进行焊接与切割作业**B可以进行焊接与切割作业**C经上级领导批准才可进行焊接与切割作业 | A
电焊 | 单选题 | 496.压焊工作中容易发生的事故不包括( )。 | **A化学反应**B火灾**C爆炸 | A
电焊 | 单选题 | 497.压力焊中最早的半机械化焊接方法是( )。 | **A点焊**B缝焊**C对焊 | B
电焊 | 单选题 | 498.氩弧堆焊的主要危险不包括( )。 | **A有害气体**B烟尘**C高频电场 | B
电焊 | 单选题 | 499.氩弧堆焊时,弧温可高达( )。 | **A3000℃-6000℃**B5000℃-8000℃**CA8000℃-10000℃ | C
电焊 | 单选题 | 500.氩弧焊按照电极不同的分类不包括( )。 | **A正电极氩弧焊**B熔化极氩弧焊**C非熔化极氩弧焊 | A
电焊 | 单选题 | 501.'氩弧焊采用的压缩气瓶的安全技术要点不正确的是( )。 | **A可以靠近火源**B勿暴晒**C要有防震胶圈 | A
电焊 | 单选题 | 502.氩弧焊时,材料表面清理不干净造成的缺陷不包括( )。 | **A气孔**B飞溅**C夹杂 | B
电焊 | 单选题 | 503.氩弧焊时,喷嘴过大会造成( )。 | **A保护范围小**B妨碍焊工观察**C气流流速过低 | B
电焊 | 单选题 | 504.氩弧焊时,气体保护效果不佳的原因不包括( )。 | **A气流挺度差**B气体流量过低**C排除周围空气的能力强 | C
电焊 | 单选题 | 505.氩弧焊影响人体的有害因素不包括( )。 | **A放射性**B刺激性气味**C高频电磁场 | B
电焊 | 单选题 | 506.氧化焰可焊接的材料是( )。 | **A黄铜、青铜**B铝及铝合金、低碳钢、低合金钢**C镍、高碳钢、高速钢 | A
电焊 | 单选题 | 507.氧气的液化温度为( )℃。 | **A-182.96**B-192.56**C-202.16 | A
电焊 | 单选题 | 508.氧气瓶是贮存和运输氧气的专用高压容器,瓶体表面为( )。 | **A天蓝色**B黑色**C灰色 | A
电焊 | 单选题 | 509.氧气瓶一般使用三年后应进行复验,复验内容为( )。 | **A水压试验和检查瓶壁腐蚀**B缺陷**C规格 | A
电焊 | 单选题 | 510.氧熔剂切割的切割厚度在( )mm以上。 | **A50**B40**C60 | C
电焊 | 单选题 | 511.氧熔剂是指细铁粉中混入( )。 | **A氧化铁**B粗铁粉**C石英粉 | C
电焊 | 单选题 | 512.'氧-乙炔火焰中调节氧气阀门和乙炔阀门可得到( )种不同的火焰。 | **A3**B1**C2 | A
电焊 | 单选题 | 513.氧-乙炔焰堆焊时,主要危险是( )。 | **A有害气体**B爆炸**C弧光 | B
电焊 | 单选题 | 514.液化石油气瓶是贮存和运输氢气的专用容器,瓶体表面为( )。 | **A深绿色**B银灰色**C白色 | B
电焊 | 单选题 | 515一般不发炎或化脓,但往往造成局部麻木和失去知觉的电击形式是( )。 | **A皮肤金属化**B电烙印**C电磁场 | B
电焊 | 单选题 | 516.一般用作过热器管等材料的抗氧化腐蚀速度指标控制在( )mm/d。 | **A0.01**B0.05**C0.1 | C
电焊 | 单选题 | 517.一瓶装25kg液化二氧化碳，若焊接时的流量为20L/min，则可连续使用( )。 | **A8h左右**B10h左右**C12h左右 | B
电焊 | 单选题 | 518.一台新的熔化焊机在装配好出厂前要通过规定项目的试验,以下不属于该项试验的是( )。 | **A空载试验**B抗压试验**C短路试验 | B
电焊 | 单选题 | 519.乙炔发生器的温度只能用( )指示。 | **A水银温度计和酒精温度计**B水银温度计**C酒精温度计 | C
电焊 | 单选题 | 520.乙炔发生器中不得使用( )。 | **A银做配件**B钢配件**C铸铁配件 | A
电焊 | 单选题 | 521.乙炔气瓶是贮存和运输乙炔气的专用压力容器,瓶体表面为( ) | **A天蓝色**B黑色**C白色 | C
电焊 | 单选题 | 522.乙炔气着火不能用的灭火器是( )。 | **A二氧化碳灭火器**B干粉灭火器**C泡沫灭火器 | C
电焊 | 单选题 | 523.以气体为置换介质时的需用量一般为被置换介质容积的( )倍以上。 | **A3**B4**C5 | A
电焊 | 单选题 | 524.以下不会造成直接触电的原因有( )。 | **A误触电气设备**B已停电设备突然来电**C远离高压线 | C
电焊 | 单选题 | 525.以下不属于二氧化碳焊所使用的材料的是( )。 | **A保护气体**B焊丝**C钨极 | C
电焊 | 单选题 | 526.以下关于电的说法不正确的是( )。 | **A静电感应不会对人体造成的伤害**B高压电场会对人体造成的伤害**C高频电磁场会对人体造成的伤害 | A
电焊 | 单选题 | 527.以下焊接方法中,不属于熔化焊的是( )。 | **A埋弧焊**B氩弧焊**C扩散焊 | C
电焊 | 单选题 | 528.以下说法错误的是( )。 | **A电力变压器和馈电母线是否合适的决定性因素是允许电压降,不用考虑发热因素。**B电压降应在焊机所在处测量。**C从开关板到焊机的导线应设计成低阻抗,以使线路中的电压降最小。 | A
电焊 | 单选题 | 529.以下说法错误的是( )。 | **A熔化焊作业人员应做到持证上岗,杜绝无证人员进行熔化焊作业**B夏天天气炎热身体出汗后衣服潮湿,所以熔化焊人员不得靠在焊件、工作台上,冬天则无此限制**C推拉电源闸刀开关时,必须戴绝缘手套,同时头部需偏斜 | B
电焊 | 单选题 | 530.以下说法错误的是( )。 | **A在长期使用熔化焊机后应对次级回路进行清理和检测**B空载试验和短路试验拥有熔化焊机和简单测量装置即可测量**C熔化焊机次级短路电流值,降低了焊机的焊接能力 | B
电焊 | 单选题 | 531.以下说法错误的是( )。 | **A电流对人体的危害程度与电流通过人体的途径无关**B电流对人体的危害程度与通过人体的电流强度有关**C电流对人体的危害程度与触电者的身体状况有关 | A
电焊 | 单选题 | 532.以下说法错误的是( )。 | **A熔化焊人员手或身体的某部位接触到带电部分,而脚或身体的其他部位对地面又无绝缘时很容易发生直接电击事故**B由于利用厂房的金属结构、管道、轨道、行车、吊钩或其他金属物搭接作为熔化焊回路而发生触电称为间接触电**C焊机的有保护接地或保护接零(中线)系统熔化焊人员就不会触电 | C
电焊 | 单选题 | 533.易引发气瓶发生爆炸的原因有( )。 | **A放气速度太慢**B可燃气瓶(乙炔、氢气、石油气瓶)发生漏气**C石油气瓶未充灌满 | B
电焊 | 单选题 | 534.阴燃是( )的燃烧特点。 | **A气体**B液体**C固体 | C
电焊 | 单选题 | 535.硬铝合金的塑性( )。 | **A好**B一般**C差 | C
电焊 | 单选题 | 536.用过高的电弧电压堆焊时,工件的熔深( )。 | **A略有减小**B急剧减小**C不变 | A
电焊 | 单选题 | 537.用氧熔剂切割器切割不锈钢时,在进行切割的氧乙炔焰气流中不断加入的氧熔剂形状是( )。 | **A块状**B粉末状**C液态 | B
电焊 | 单选题 | 538.用一般氧乙炔焰切割不锈钢铸件时,切口表面形成的氧化铬薄膜的熔点比被切割金属材料的熔点( )。 | **A相当**B高**C低 | B
电焊 | 单选题 | 539.由于不受作业地点条件的限制,具有良好灵活性特点,目前用于野外露天施工作业比较多电弧焊是( )。 | **A半自动焊**B自动焊**C手工焊 | C
电焊 | 单选题 | 540.由于电流通过人体内而造成的内部器官在生理上的反应和病变的触电形式属于( )。 | **C电磁场**A电伤**B电击 | B
电焊 | 单选题 | 541.由于二氧化碳气体保护堆焊属于明弧焊接,因此要防止( )。 | **A有害气体产生**B火灾发生**C弧光伤害 | C
电焊 | 单选题 | 542.有1个结晶水的碳酸钠工业名称为( )。 | **A重质碱**B轻质碱**C纯碱 | A
电焊 | 单选题 | 543.有色金属是相对黑色金属而言的,下列金属属于有色金属的是( ) | **A铝**B铁**C铬 | A
电焊 | 单选题 | 544.与二氧化碳焊相比,以下关于混合气体保护焊的说法错误的是( ) | **A与二氧化碳焊相比,混合气体保护焊焊缝金属中的氧含量较低**B与二氧化碳焊相比,混合气体保护焊焊缝金属中得氧含量较高**C与二氧化碳焊相比,混合气体保护焊的合金元素烧损程度较轻 | B
电焊 | 单选题 | 545.与其他焊接方法相比,熔化极气体保护电弧焊用焊丝直径( )。 | **A粗细相差不大**B较粗**C较细 | C
电焊 | 单选题 | 546.与其他铜合金相比,机械性能和物理性能都较好的是( )。 | **A白铜**B黄铜**C青铜 | A
电焊 | 单选题 | 547.与氢氧化钠混合能产生剧热的是( )。 | **A乙醇**B氯化铁**C硝酸钾 | A
电焊 | 单选题 | 548.与氩弧焊相比,等离子弧焊钨极烧损程度( )。 | **A较轻**B不变**C较严重 | A
电焊 | 单选题 | 549.与一般焊接相比,堆焊的基本规律与之不同,主要体现在其( )。 | **A化学本质**B冶金过程**C热过程 | A
电焊 | 单选题 | 550.雨天和雪天,( )进行高空作业。 | **A不可以**B完全可以**C采取必要措施可以 | C
电焊 | 单选题 | 551.遇有四级风力、浓雾时,( )进行高处作业。 | **A不可以**B可以**C没有影响 | A
电焊 | 单选题 | 552.原子氢焊接时,电弧温度高达( )℃以上。 | **A3000**B4000**C5000 | B
电焊 | 单选题 | 553.原子氢焊进行焊接是采用的电源形式为( )。 | **A交流**B直流正接**C直流反接 | A
电焊 | 单选题 | 554.原子氢焊时产生的有害气体不包括( )。 | **A氮氧化物**B氟化氢**C二氧化碳 | C
电焊 | 单选题 | 555.原子氢焊是一种( )。 | **A压焊**B钎焊**C弧焊 | C
电焊 | 单选题 | 556.原子氢焊选用的安全电压值不超过( )V。 | **A24**B25**C26 | A
电焊 | 单选题 | 557.原子氢焊这种古老的制造工艺已基本被淘汰,目前只有极个别特殊的地方还在应用,过去由原子氢焊进行的绝大部分工作现在均由( )代替。 | **A手工电弧焊**B电渣焊**C钨极氩弧焊 | C
电焊 | 单选题 | 558.原子氢焊主要用于焊接的材料是( )。 | **A高铬钢**B不锈钢薄板**C低合金钢 | B
电焊 | 单选题 | 559.在0℃和1atm下,1kg液态二氧化碳可汽化成二氧化碳气体体积为( )L。 | **A309**B409**C509 | C
电焊 | 单选题 | 560.在触电者已失去知觉( 心肺正常)的抢救措施中,错误的是( )。 | **A解开衣服以利呼吸**B应使其舒适地平卧着**C四周要多围些人 | C
电焊 | 单选题 | 561.在电动机的控制和保护电路中,安装的熔断器主要起( )。 | **A短路保护作用**B过载保护作用**C漏电保护作用 | A
电焊 | 单选题 | 562.在对密闭的容器中的空气施加压力时,空气的体积就被压缩,内部压强( )。 | **A减小**B增大**C不变 | B
电焊 | 单选题 | 563.在钢焊丝中,最经常使用的脱氧剂不包括( )。 | **A锰**B钛**C铝 | B
电焊 | 单选题 | 564.在焊机使用中,要控制粉末的熔融状况,可改变( )。 | **A焊接速度**B转移型电弧的电流**C非转移型电弧的电流 | C
电焊 | 单选题 | 565.在焊接不锈钢时,氧气和氩气混合保护气体中氧气的体积分数宜为( )。 | **A5%-10%**B1%-5%**C3%-6% | B
电焊 | 单选题 | 566.在焊接中碳钢和某些合金钢时,热影响区中可能发生淬火现象而变硬,易形成( )。 | **B气孔**A热裂纹**C冷裂纹 | C
电焊 | 单选题 | 567.在激光气化切割过程中,材料在割缝处发生气化,此情况下需要的激光功率( )。 | **A小**B一般**C大 | C
电焊 | 单选题 | 568.在密闭容器内进行熔化焊作业要比室外作业更( )。 | **A安全**B危险**C一样 | B
电焊 | 单选题 | 569.在气焊气割工艺中,关于切割速度的说法正确的是( )。 | **A随氧气纯度的增高而降低**B随割件厚度的增加而减小**C切口后拖量较大时,应增大切割速度 | B
电焊 | 单选题 | 570.在气焊气割工艺中,火焰能率的选择依据是( )。 | **A焊件的厚度和坡口形式**B焊件的厚度、母材的熔点和导热性及焊缝的空间位置**C火焰的种类 | B
电焊 | 单选题 | 571.在气焊气割工艺中,使用的焊丝直径的选择依据是( )。 | **A焊件的结构**B焊件的厚度和坡口形式**C火焰的种类 | B
电焊 | 单选题 | 572.在气瓶运输过程中,下列操作不正确的是( )。 | **A装运气瓶中,横向放置时,头部朝向一方**B同车装载不同性质的气瓶,并尽量多装**C车上备有灭火器材 | B
电焊 | 单选题 | 573.在水下操作时,如焊工不慎跌倒或气瓶用完更换新瓶时,常因供气压力低于割炬所处的水压力而失去平衡,这时极易发生( )。 | **A火焰变强**B熄火**C回火 | C
电焊 | 单选题 | 574.在微束等离子弧焊中,转移弧的作用的( )。 | **A熔化工件**B引弧**C维弧 | A
电焊 | 单选题 | 575.在下列三种材料中,空气等离子弧切割更适用于( )。 | **A低合金钢**B不锈钢**C铝及铝合金 | A
电焊 | 单选题 | 576.在小孔型等离子弧焊中,焊接电流选择的依据不包括( )。 | **A板厚**B焊接速度**C熔透要求 | B
电焊 | 单选题 | 577.在有风的环境中焊接时,下列焊接方法中保护效果最好的是( ) | **A压焊**B氩弧焊**C埋弧焊 | C
电焊 | 单选题 | 578.在正常情况下电气设备不带电的外露金属部分,如金属外壳、金属护罩和金属构架等,在发生漏电、碰壳等金属性短路故障时就会出现危险的接触电压,此时人体触及这些外露的金属部分,发生触电称为( )。 | **A直接接触触电**B间接接触触电**C非接触触电 | B
电焊 | 单选题 | 579.噪声卫生标准规定最高不能超过( )dB。 | **A90**B75**C115 | C
电焊 | 单选题 | 580.置换焊补工作场所应有足够的照明,手提行灯应采用的安全电压为( )V。 | **A10**B12**C14 | B
电焊 | 单选题 | 581.中碳钢焊接时,由于母材金属含碳量较高,所以焊缝的含碳量也较高,容易产生( )。 | **A热裂纹**B冷裂纹**C延迟裂纹 | A
电焊 | 单选题 | 582.中性焰可焊接的材料是( )。 | **A黄铜、青铜**B低碳钢、低合金钢、灰铸铁、球墨铸铁、铝及铝合金**C镍、高碳钢、高速钢 | B
电焊 | 单选题 | 583.重大危险源申报登记的类型不包括( )。 | **A易燃、易爆、**B职工宿舍**C有害物质的储罐区 | B
电焊 | 单选题 | 584.重度电击者不会出现( )。 | **A瞳孔扩大**B心室纤颤**C精神亢奋 | C
电焊 | 单选题 | 585.珠光体是一种( )。 | **A化合物**B单质**C混合物 | C
电焊 | 单选题 | 586.铸件进行补焊前必须进行预热,半热补焊的温度一般为( )。 | **A400℃-500℃**B500℃-550℃**C350℃-400℃ | C
电焊 | 单选题 | 587.'铸件进行补焊前必须进行预热,热补焊的温度一般为( )。 | **A600℃至700℃**B500℃至600℃**C400℃至500℃ | A
电焊 | 单选题 | 588.铸铁常用的焊接方法有( )。 | **A气体保护焊**B氩弧焊**C焊条电弧焊 | C
电焊 | 单选题 | 589.铸铁焊补主要用于( )。 | **A麻口铸铁**B白口铸铁**C灰口铸铁 | C
电焊 | 单选题 | 590.自动等离子弧堆焊的溶解率为( )。 | **A0.45kg/h-6.8kg/h**B 0.46kg/h-2.7kg/h**C 22kg/h- 38kg/h | A
电焊 | 单选题 | 591.自动埋弧堆焊电弧长度增大时,电弧电压( )。 | **A升高**B降低**C不变 | A
电焊 | 单选题 | 592.自动埋弧堆焊时,堆焊电流增大,熔深( )。 | **A增加**B减少**C不变 | A
电焊 | 单选题 | 593.自动埋弧焊中使用的焊丝直径一般不采用( )mm。 | **A3.1**B3.5**C3.9 | A
电焊 | 单选题 | 594.最适合扑灭由钠或镁金属造成的火灾的灭火器是( )。 | **A二氧化碳灭火器**B泡剂灭火器 **C特别成分粉剂灭火器 | C