## Sheet1
作业种类 | 试题类型 | 题目内容 | 题目答案
电焊 | 数字类选择题 | 1一般用作过热器管等材料的抗氧化腐蚀速度指标控制在()mm/d。 | 0.1
电焊 | 数字类选择题 | 2 目前,有部门规定氢气、一氧化碳、乙炔和发生炉煤气等极限含氧量的安全值为不超过()%。 | 1
电焊 | 数字类选择题 | 3 各熔化焊机间及焊机与墙面间的通道至少为()m。 | 1
电焊 | 数字类选择题 | 4 焊机各个带电部分之间及其外壳对地之间必须符合绝缘标准要求,其电阻值均不小于()MΩ。 | 1
电焊 | 数字类选择题 | 5 用MU2-1000型悬臂式单头纵环缝带极埋弧堆焊机堆焊的设备,其堆焊内径为最小()m。 | 1.5
电焊 | 数字类选择题 | 6 接地装置的接地体与建筑物之间的距离不应小于()m。 | 1.5
电焊 | 数字类选择题 | 7 焊接操作现场应该保持必要的通道,人行通道的宽度不得小于()m。 | 1.5
电焊 | 数字类选择题 | 8 熔化焊时电灼伤形式有()种。 | 2
电焊 | 数字类选择题 | 9 熔化焊机所用频率波动在电压为额定值时需不大于±()%。 | 2
电焊 | 数字类选择题 | 10 埋弧半自动焊主要是软管自动焊,其特点是采用较细直径的焊丝,焊丝通过弯曲的软管送入熔池,焊丝的直径应≤()mm。 | 2
电焊 | 数字类选择题 | 11 埋弧焊对接直焊缝的焊接方法的基本类型有()种。 | 2
电焊 | 数字类选择题 | 12 下列不适合埋弧焊焊接的是钢板厚度是()mm。 | 2
电焊 | 数字类选择题 | 13 埋弧焊的显著特点是高效自动化作业,有()种分类。 | 2
电焊 | 数字类选择题 | 14 人体大部分浸于水中的时候,安全电压是()V。 | 2.5
电焊 | 数字类选择题 | 15 对于额定功率小于16kW的阻焊变压器与焊钳连成一体的焊机,其空载电流的允许值可以比正常值大()倍。 | 2.5
电焊 | 数字类选择题 | 16 以气体为置换介质时的需用量一般为被置换介质容积的()倍以上。 | 3
电焊 | 数字类选择题 | 17 焊接操作现场应该保持必要的通道,车辆通道的宽度不得小于()m。 | 3
电焊 | 数字类选择题 | 18 电子束焊设备应装置专用地线,且接地电阻应小于()Ω。 | 3
电焊 | 数字类选择题 | 19 氧-乙炔火焰中调节氧气阀门和乙炔阀门可得到()种不同的火焰。 | 3
电焊 | 数字类选择题 | 20 自动埋弧焊中使用的焊丝直径一般不采用()mm。 | 3.1
电焊 | 数字类选择题 | 21 普通低合金钢中合金元素的含量一般不超过()%。 | 3.5
电焊 | 数字类选择题 | 22 为了高频加热设备工作安全,要求安装专用地线,接地电阻要小于()Ω。 | 4
电焊 | 数字类选择题 | 23 焊接车间焊工作业面积不应该小于()平方米。 | 4
电焊 | 数字类选择题 | 24 等离子切割电流为 0A时,割口宽度为()。 | 4.5
电焊 | 数字类选择题 | 25 在进行打磨轨距时,非操作人员应离开作业区至少()m以上。 | 5
电焊 | 数字类选择题 | 26 我国目前试行的高频电磁场卫生学参考标准磁场为()A/m。 | 5
电焊 | 数字类选择题 | 27 为保证焊接质量,不论向单台或多台熔化焊机供电时,规定总电压降最大不超过()%。 | 10
电焊 | 数字类选择题 | 28 熔化焊机所用电压波动在频率为额定值时需不大于±()%。 | 10
电焊 | 数字类选择题 | 29 二氧化碳焊一般焊丝伸出长度为()mm。 | 10
电焊 | 数字类选择题 | 30 置换焊补工作场所应有足够的照明,手提行灯应采用的安全电压为()V。 | 12
电焊 | 数字类选择题 | 31 钛及其合金在等离子弧焊时,焊接厚度一般不得超过()mm。 | 12
电焊 | 数字类选择题 | 32 置换焊补工作场所应有足够的照明,手提行灯应采用的安全电压为()V。 | 12
电焊 | 数字类选择题 | 33 我国目前试行的高频电磁场卫生学参考标准电场为()V/m。 | 20
电焊 | 数字类选择题 | 34 原子氢焊选用的安全电压值不超过()V。 | 24
电焊 | 数字类选择题 | 35 微束等离子弧焊接是指小电流下的熔入型等离子弧焊接,电流可选()A。 | 25
电焊 | 数字类选择题 | 36 微束等离子弧焊的焊接电流小于()A。 | 30
电焊 | 数字类选择题 | 37 电焊作业照明灯电压应不高于()V。 | 36
电焊 | 数字类选择题 | 38 二氧化碳气体预热器所使用的电压不得高于()V。 | 36
电焊 | 数字类选择题 | 39 空气自然冷却的熔化焊机,周围空气最高温度不大于()℃。 | 40
电焊 | 数字类选择题 | 40 超声波焊时,高频发生器产生的高频电,高频发生器的频率一般为()Hz。 | 50
电焊 | 数字类选择题 | 41 氧熔剂切割的切割厚度在()mm以上。 | 60
电焊 | 数字类选择题 | 42 电渣焊空载电压不能超过()V。 | 60
电焊 | 数字类选择题 | 43 常用的氧熔剂中氧化铁皮的含量可以是()%。 | 70
电焊 | 数字类选择题 | 44 氢气的爆炸上限为()%。 | 75
电焊 | 数字类选择题 | 45 按照要求,容量为 升标准钢气瓶装满二氧化碳后,液态二氧化碳占钢瓶熔剂的()%。 | 80
电焊 | 数字类选择题 | 46 手工电弧堆焊时,焊机空载电压不能太高,一般直流焊机电源的电压≤()V。 | 100
电焊 | 数字类选择题 | 47 焊接时的噪声有时可高达()dB,对人体产生影响。 | 100
电焊 | 数字类选择题 | 48 噪声卫生标准规定最高不能超过()dB。 | 115
电焊 | 数字类选择题 | 49 碳当量为0. %时,工件的焊前预热温度是()℃以上。 | 150
电焊 | 数字类选择题 | 50电渣焊可焊接的最大厚度达()mm。 | 300
电焊 | 数字类选择题 | 51 在0℃和1atm下,1kg液态二氧化碳可汽化成二氧化碳气体体积为()L。 | 509
电焊 | 数字类选择题 | 52 使用空气自然冷却的焊机,海拔高度不应超过()米。 | 1000
电焊 | 数字类选择题 | 53 ISO1 00标准制定于()年。 | 1000
电焊 | 数字类选择题 | 54 《职业安全卫生管理体系规范及使用指南》提出于()年。 | 1998
电焊 | 数字类选择题 | 55 我国由于不符合相关国家的环保要求,1995年外贸损失高达()亿元人民币. | 2000
电焊 | 数字类选择题 | 56 我国新版《中华人民共和国消防法》在实行于()。 | 2009-05-01
电焊 | 数字类选择题 | 57 等离子弧切割时的切割电压超过电源空载电压()时容易熄弧。 | 2018-02-03
电焊 | 数字类选择题 | 58 湿法焊接时,电流较大气中焊接电流大()。 | 15%-20%
电焊 | 数字类选择题 | 59 熔透型等离子弧焊接时,维弧电流过大容易损坏喷嘴,一般选用()。 | 2～5
电焊 | 数字类选择题 | 60 当焊丝直径为1.5mm~2.2mm时,自动埋弧堆焊的送丝速度为()。 | 60m/h至180m/h
电焊 | 数字类选择题 | 61 等离子弧焊产生的噪声能量集中在()。 | 2000至8000Hz范围
电焊 | 数字类选择题 | 62 电子枪中,电子的加速电压为()。 | 30kV-150kV
电焊 | 数字类选择题 | 63 堆焊圆形工件,当焊丝直径为1.6mm时,堆焊螺距为()。 | 2.5mm至4mm
电焊 | 数字类选择题 | 64 为便于引弧和提高电弧稳定性,直流正接的等离子弧焊工艺中,电极端部应磨成()。 | 20°至60°的夹角
电焊 | 数字类选择题 | 65 魏氏组织是一种过热组织,是由彼此交叉的铁素体针嵌入基体的显微组织,其交叉角度为()°。 | 60 C
电焊 | 数字类选择题 | 66 小孔型焊接保护气体流量一般在()。 | 15L/min至30L/min
电焊 | 数字类选择题 | 67 氩弧堆焊时,弧温可高达()。 | 8000℃-15000℃
电焊 | 数字类选择题 | 68 氧气的液化温度为()℃。 | -182.96
电焊 | 数字类选择题 | 69 一瓶装 kg液化二氧化碳，若焊接时的流量为 L/min，则可连续使用()。 | 10h左右
电焊 | 数字类选择题 | 70原子氢焊接时,电弧温度高达()℃以上。 | 4000
电焊 | 数字类选择题 | 71 在焊接不锈钢时,氧气和氩气混合保护气体中氧气的体积分数宜为()。 | 1%-5%
电焊 | 数字类选择题 | 72 铸件进行补焊前必须进行预热,半热补焊的温度一般为()。 | 350℃-400℃
电焊 | 数字类选择题 | 73 铸件进行补焊前必须进行预热,热补焊的温度一般为()。 | 600℃至700℃
电焊 | 数字类选择题 | 74 自动等离子弧堆焊的溶解率为()。 | 0.45-6.8kg/h