## Sheet1
作业种类 | 试题类型 | 题目内容 | 题目选项 | 题目答案
叉车基础知识 | 判断题 | 1.车辆的制动器、转向器、喇叭、灯光、雨刷和后视境，必须保持齐全、有效。（) | **A.正确**B.错误 | A
叉车基础知识 | 判断题 | 2.对于场（厂）内专用机动车辆检验，由于其作业和活动范围受到了严格限制，因此对它的定期监督检验显然应适合采取对在用汽车进行检验的方法。（） | **A.正确**B.错误 | B
叉车基础知识 | 判断题 | 3.冷却系的作用是保证发动机始终在最适宜的温度下工作（一般为80-90℃）。() | **A.正确**B.错误 | A
叉车基础知识 | 判断题 | 4.变速箱和驱动桥用的齿轮油是通用的。（） | **A.正确**B.错误 | B
叉车基础知识 | 判断题 | 5.不准用制动惯性溜放物品。（） | **A.正确**B.错误 | A
叉车基础知识 | 判断题 | 6.采用双曲线锥齿轮的驱动桥必须要用双曲线齿轮油进行润滑。（） | **A.正确**B.错误 | A
叉车基础知识 | 判断题 | 7.柴油的牌号是根据它们的凝点划分的，0号轻柴油表示其凝不高于0℃。（) | **A.正确**B.错误 | A
叉车基础知识 | 判断题 | 8.柴油发动机只要油路正常，就能正常工作。（） | **A.正确**B.错误 | B
叉车基础知识 | 判断题 | 9.柴油机的使用经济性比汽油机好，但柴油机运转时振动和嗓音比汽油机大。（) | **A.正确**B.错误 | A
叉车基础知识 | 判断题 | 10.柴油机的停机装置必须灵敏有效。（） | **A.正确**B.错误 | A
叉车基础知识 | 判断题 | 11.柴油机在进气行程吸入的是纯空气。（） | **A.正确**B.错误 | A
叉车基础知识 | 判断题 | 12.场（厂）内专用机动车辆有动力装置，底盘，工作装置，液压系统和电器设备等组成。（） | **A.正确**B.错误 | A
叉车基础知识 | 判断题 | 13.车辆的制动效能不受道路、气候条件、车型等影响。（） | **A.正确**B.错误 | B
叉车基础知识 | 判断题 | 14.车轮主要由轮毅、轮辐、轮惘及轮胎等组成。（） | **A.正确**B.错误 | A
叉车基础知识 | 判断题 | 15.充电的方式分为定电流和定电压两种。（） | **A.正确**B.错误 | A
叉车基础知识 | 判断题 | 16.充电和检查电瓶时，严禁金属工具放在电瓶上。（） | **A.正确**B.错误 | A
叉车基础知识 | 判断题 | 17.处在密闭容积内的液体在压力作用下，虽然其体积减小，但不能传递动力。（） | **A.正确**B.错误 | B
叉车基础知识 | 判断题 | 18.当蓄电池充电温度上升到45℃时，应将温度降到30℃左右再充电，充电室要通风良好。（） | **A.正确**B.错误 | A
叉车基础知识 | 判断题 | 19.低温环境下、柴油发动机要选用低凝点的柴油。（） | **A.正确**B.错误 | A
叉车基础知识 | 判断题 | 20.蓄电池车辆因无易燃易爆燃料，适用于易燃易爆场所工作。（) | **A.正确**B.错误 | A
叉车基础知识 | 判断题 | 21.电子点火系中点火信号线与高压线不需分开。（） | **A.正确**B.错误 | B
叉车基础知识 | 判断题 | 22.根据直流电机的工作原理，任何一台直流电机既可当电动机使用，也可当发电机使用。（） | **A.正确**B.错误 | A
叉车基础知识 | 判断题 | 23.国产柴油是按十六烷值编号的。（） | **A.正确**B.错误 | B
叉车基础知识 | 判断题 | 24.国产柴油以柴油凝点的温度来命名牌号，根据气候选用相应牌号的柴油。() | **A.正确**B.错误 | A
叉车基础知识 | 判断题 | 25.国产润滑油按粘度大小编号，号数大粘度大。() | **A.正确**B.错误 | A
叉车基础知识 | 判断题 | 26.合成制动液具有汽化温度高，低温流动性好，以及良好的容水性能。() | **A.正确**B.错误 | A
叉车基础知识 | 判断题 | 27.可燃液体的闪点与燃点是一个概念。(） | **A.正确**B.错误 | B
叉车基础知识 | 判断题 | 28.可以用测量蓄电池电解液的比重来判断蓄电池的充电程度。（） | **A.正确**B.错误 | A
叉车基础知识 | 判断题 | 29.轮胎气压调整装置作用是根据工作的需要，及时调整轮胎气压，以获得不同的接地压力。（） | **A.正确**B.错误 | A
叉车基础知识 | 判断题 | 30.汽油的辛烷越高，其抗爆性越差，即汽油号数越小。() | **A.正确**B.错误 | B
叉车基础知识 | 判断题 | 31.汽油的辛烷值是一个粘度指标。() | **A.正确**B.错误 | B
叉车基础知识 | 判断题 | 32.可燃物质和着火源的相互作用下就可发生燃烧。() | **A.正确**B.错误 | B
叉车基础知识 | 判断题 | 33.物体不论在什么地方，不论放置方位怎样变化，其重心位置是不变的。() | **A.正确**B.错误 | A
叉车基础知识 | 判断题 | 34.油门踏板的作用是控制发动机燃油供给量。() | **A.正确**B.错误 | A
叉车基础知识 | 判断题 | 35.在使用过程中，根据汽油机的压缩比的不同来选择汽油，压缩比在10以上的车选用97号以上的汽油。() | **A.正确**B.错误 | A
叉车基础知识 | 判断题 | 36.直流电动机有定子和转子两大部分，转子部分有主磁极、换向磁极、机座等，作用是产生磁通。(） | **A.正确**B.错误 | B
叉车基础知识 | 判断题 | 37.场（厂）内专用机动车辆起步无须鸣号。（) | **A.正确**B.错误 | A
叉车基础知识 | 判断题 | 38.场（厂）内专用机动车辆技术状况是指定量测得的表征场（厂）内专用机动车辆某一时刻性能的参数值的总和。（) | **A.正确**B.错误 | B
叉车基础知识 | 判断题 | 39.车辆起步时，应查看周围的情况，然后先起步，后鸣号。（) | **A.正确**B.错误 | A
叉车基础知识 | 判断题 | 40.车辆相会应作到减速慢行，礼让三先。() | **A.正确**B.错误 | B
叉车基础知识 | 判断题 | 41.顶车启动车辆的方法可以使用。 | **A.正确**B.错误 | A
叉车基础知识 | 判断题 | 42.护顶架是重要的安全部件，应该有足够的强度、刚度和稳定性。() | **A.正确**B.错误 | B
叉车基础知识 | 判断题 | 43.换季维护，是因气候变化而进行的季节性维护。（) | **A.正确**B.错误 | A
叉车基础知识 | 判断题 | 44.会车时应做三先，先停、先看、先慢。（) | **A.正确**B.错误 | B
叉车基础知识 | 判断题 | 45.驾驶员对刺激物的反应时间，往往由情绪和健康状况的变化而不同，身体健康，精神状态好，反应就快，反之就慢。（) | **A.正确**B.错误 | A
叉车基础知识 | 判断题 | 46.驾驶员根据道路情况减速，以提高轮胎使用寿命。（) | **A.正确**B.错误 | A
叉车基础知识 | 判断题 | 47.禁在雷雨天气及高压电源线下加注燃油。(） | **A.正确**B.错误 | A
叉车基础知识 | 判断题 | 48.少量喝酒可以提高驾驶员的反应灵敏度，所以少量饮酒可以提高驾驶员的行车安全性。（) | **A.正确**B.错误 | B
叉车基础知识 | 判断题 | 49.新车的磨合对车辆的使用性能和寿命影响不大。（） | **A.正确**B.错误 | B
叉车基础知识 | 判断题 | 50.新车各相对运动的零件表面，都存在不同程度的加工痕迹，因此必须经走合期磨合。() | **A.正确**B.错误 | A
叉车基础知识 | 判断题 | 51.新车的质量肯定是好的，使用前无需对安全装置和其它部件进行检查。(） | **A.正确**B.错误 | B
叉车基础知识 | 判断题 | 52.新车需要走合期，而大修车不需要走合期。（) | **A.正确**B.错误 | B
叉车基础知识 | 判断题 | 53.车辆检修时，严禁用高压线燃缸。（) | **A.正确**B.错误 | A
叉车基础知识 | 判断题 | 54.车速过快对人，车辆不会带来不利影响。（） | **A.正确**B.错误 | B
叉车基础知识 | 判断题 | 55.工作中应听、察、嗅、摸电动机工作情况和温升情况。（） | **A.正确**B.错误 | A
叉车基础知识 | 判断题 | 56.柴油机因经济性比较好而较多的使用在大吨位叉车、工程机械、运输车辆。(） | **A.正确**B.错误 | A
叉车基础知识 | 判断题 | 57.水温表是指示发动机水套中冷却水的温度。() | **A.正确**B.错误 | A
叉车基础知识 | 判断题 | 58.为了保证发动机的润滑良好，机油压力越高越好。（） | **A.正确**B.错误 | B
叉车基础知识 | 判断题 | 59.车辆加注燃油时，应将发动机熄火。() | **A.正确**B.错误 | A
叉车基础知识 | 判断题 | 60.为了保证发动机工作的正常运转，必须保证油料的清洁度，而滤清器是必不可少的。（) | **A.正确**B.错误 | A
叉车基础知识 | 判断题 | 61.用永久磁铁作为直流电机主磁极的电机称永磁直流电机。(） | **A.正确**B.错误 | A
叉车基础知识 | 判断题 | 62.内燃机的能量转换过程为热能一—机械能。（） | **A.正确**B.错误 | A
叉车基础知识 | 判断题 | 63.燃料按形态分固体燃料、液体燃料、气体燃料。(） | **A.正确**B.错误 | A
叉车基础知识 | 判断题 | 64.柴油燃料属于固体燃料。() | **A.正确**B.错误 | B
叉车基础知识 | 判断题 | 65.内燃又车使用车用无铅汽油或车用乙醇汽油。() | **A.正确**B.错误 | A
叉车基础知识 | 判断题 | 66.压缩比高的汽油机，应使用辛烷值高的汽油。() | **A.正确**B.错误 | A
叉车基础知识 | 判断题 | 67.若低压缩比的发动机选用高牌号的汽油，虽能避免发动机爆燃，但会改变点火时间，造成气缸内积炭增加，长期使用会减少发动机的使用寿命。（） | **A.正确**B.错误 | A
叉车基础知识 | 判断题 | 68.如压缩比变了，原牌号汽油不能满足需要，可考虑更换汽油牌号。（) | **A.正确**B.错误 | A
叉车基础知识 | 判断题 | 69.柴油是在200~350℃的温度范围内从石油中直接蒸馏出来的。（) | **A.正确**B.错误 | A
叉车基础知识 | 判断题 | 70.轻柴油用于1000r/min以上高速柴油机；而重柴油则用于1000r/min以下的中低速柴油机。() | **A.正确**B.错误 | A
叉车基础知识 | 判断题 | 71.叉车使用的柴油一般都是轻柴油。（） | **A.正确**B.错误 | A
叉车基础知识 | 判断题 | 72.天然气是优质燃料和化工原料，燃烧后无废渣、废气产生，具有使用安全、热值高、洁净等优势。（) | **A.正确**B.错误 | A
叉车基础知识 | 判断题 | 73.全世界1千多万辆使用天然气的车辆中大部分是压缩天然气车辆。（） | **A.正确**B.错误 | A
叉车基础知识 | 判断题 | 74.以天然气代替车辆用油，具有价格低、污染少、安全等优点。（) | **A.正确**B.错误 | A
叉车基础知识 | 判断题 | 75.步驾式叉车操作人员不需要考取叉车作业人员证。（） | **A.正确**B.错误 | B
叉车基础知识 | 单选题 | 1.（)称为走合期。 | **A.机动车辆起步阶段**B.每月月初** C.新车或大修后的车辆及装用大修发动机后的车辆，在使用初期 | C
叉车基础知识 | 单选题 | 2.CQDXX表示的是（）。 | **A.平衡重式蓄电池叉车**B.平衡重式柴油叉车**C.前移式蓄电池叉车**D.托盘堆垛车 | C
叉车基础知识 | 单选题 | 3.安装汽缸垫时，应把光滑的一面朝向（）。 | **A.气缸体**B.气缸盖**C.任意 | A
叉车基础知识 | 单选题 | 4.爆炸下限和爆炸上限之间的范围称为（）。 | **A.爆炸**B.爆炸浓度**C.爆炸极限 | C
叉车基础知识 | 单选题 | 5.表示辆的机动性能的参数是：（）。 | **A最小转弯半径**B.载荷中心距**C.轴距 | A
叉车基础知识 | 单选题 | 6.又车的平衡块是为了保持（）。 | **A.又车直线行驶**B.横向稳定性**C.纵向稳定性 | C
叉车基础知识 | 单选题 | 7.电荷定向流动为（）。 | **A.电势**B.电压**C.电流**D.电源 | C
叉车基础知识 | 单选题 | 8.电解液法入蓄电池内应高出极板（）mm。 | **A.10-15**B.15-20**C.25-30**D.5-10 | B
叉车基础知识 | 单选题 | 9.柴油的十六烷值越（)则自燃性越（）。 | **A.高，好**B.低，好**C高，差 | A
叉车基础知识 | 单选题 | 10.柴油机进气行程中吸进的是（)。 | **A.混合气**B.纯空气**C.柴油 | B
叉车基础知识 | 单选题 | 11.柴油具有（）的特点。 | **A.不易蒸发，且其自燃温度比汽油低**B.不易蒸发，且其自燃温度比汽油高**C.易蒸发，适合做溶剂 | A
叉车基础知识 | 单选题 | 12.电流的计量单位是（）。 | **A.伏特**B.焦耳**C.安培**D.瓦特 | C
叉车基础知识 | 单选题 | 13.蓄电池车辆动力电源为（）。 | **A.直流电**B.交流电**C.恒稳电流 | A
叉车基础知识 | 单选题 | 14.下列哪种机动车辆环保特性较好（）。 | **A.内燃车辆**B.电动车辆 | B
叉车基础知识 | 单选题 | 15.机动车辆的电气设备由（）两部分组成。 | **A.供电设备和用电设备**B蓄电池和灯光**C.蓄电池和仪表 | A
叉车基础知识 | 单选题 | 16.机动车辆普遍使用的是（）蓄电池。 | **A.铅酸**B.铿**C.氢 | A
叉车基础知识 | 单选题 | 17.机械变速器应加注（）。 | **A.齿轮油**B.柴油机浊**C.液压油**D.黄油 | A
叉车基础知识 | 单选题 | 18.水温表的作用是显示冷却系的（）。 | **A.压力**B.水量**C.温度**D.流量 | C
叉车基础知识 | 单选题 | 19.空气、氧气、氯气等为（）。 | **A.助燃物质**B.可燃物质**C.着火源 | A
叉车基础知识 | 单选题 | 20.轮胎气压调整装置作用是根据（）的需要，及时调整轮胎气压，以获得不同的接地压力。 | **A.气候*B.轮胎气压**C.工作 | C
叉车基础知识 | 单选题 | 21.汽油的辛烷值越高（）越好，汽油号数越大。 | **A.燃烧性**B.阻燃性**C.抗爆性 | C
叉车基础知识 | 单选题 | 22.为了使蓄电池组达到要求的电压，应使单格电池（）。 | **A.充电电压升高**B.允电电流升高**C.串联连接**D.并联连接 | C
叉车基础知识 | 单选题 | 23.列说法正确的是（）。 | **A.液压系统的工作压力是不变的**B.液压系统的工作压力随负荷变化**C.液压系统的工作压力不随负荷变化**D.液压系统的工作压力随油泵压力变化 | B
叉车基础知识 | 单选题 | 24.现在广泛使用的制动液是（）。 | **A.植物制动液**B.矿物制动液**C.合成制动液 | C
叉车基础知识 | 单选题 | 25.行驶中，发动机最佳水的温度应为（）。 | **A.65℃-75℃**B.80℃-90℃**C.95℃以下 | B
叉车基础知识 | 单选题 | 26.一般选用柴油机燃油的十六烷值为（）之间。 | **A.0-20**B.40-60**C.80-100 | B
叉车基础知识 | 单选题 | 27.溢流阀是属于（）。 | **A.压力控制阀**B.流量控制**C.方向控制阀 | A
叉车基础知识 | 单选题 | 28.柴油具有（）的特点。 | **A.不易蒸发，且其自然温度比汽油低**B.不易蒸发，且其自燃温度比汽油高**C.易蒸发，适宜做溶剂 | A
叉车基础知识 | 单选题 | 29.齿轮油泵主要由（）组成。 | **A.主动齿轮、从动齿轮及泵体等**B.主动螺旋伞齿轮、从动螺旋伞齿轮及泵体等**C.蜗轮、蜗杆及泵体等 | A
叉车基础知识 | 单选题 | 30.（），应根据安全生产的需要，将道路划分为限制车辆通行或禁止车辆通行的路段，并设置交通标志。 | **A.企业与企业厂间界墙**B.易燃、易爆产品的生产区域或储存仓库**C.办公区内或超市区内 | B
叉车基础知识 | 单选题 | 31.警告标志、禁令标志，指示标志、指路标志属于（）。 | **A.交通标线**B.主标志**C.辅助标志 | B
叉车基础知识 | 单选题 | 32.限制车辆、行人交通行为的标志属于（）。 | **A.警告标志**B.禁令标志**C.指示标志 | B
叉车基础知识 | 单选题 | 33.机油压力表的作用是显示（）。 | **A.机油温度**B.机油压力**C.机油量**D.机油流量 | B
叉车基础知识 | 单选题 | 34.磨合期内新叉车应在（）工作小时后调整发动机润滑油和工作油各一次。 | **A.25**B.35**C.45 | A
叉车基础知识 | 单选题 | 35.车辆行驶时，发动机水温应经常保持在（）。 | **A.65℃-75℃**B.80℃-90℃**C.95℃-100℃ | B
叉车基础知识 | 单选题 | 36.机油油面升高，可能是（）。 | **A.机油泵损坏**B.散热器失效**C.水进入润滑系统 | C
叉车基础知识 | 单选题 | 37.润滑油和冷却水的温度增高时，发动机机械损失功率将（）。 | **A.减小**B.增加**C.不变**D.不稳定 | A
叉车基础知识 | 单选题 | 38.场（厂）内专用机动车辆管理人员在巡查过程中发现事故隐患或其他不安全因素，应（）。 | **A.立即制止车辆运行**B.向单位主要负责人报告**C.以上都是 | C
叉车基础知识 | 单选题 | 39.含铅汽油属于（）。 | **A.无毒**B.有毒**C.无关 | B
叉车基础知识 | 单选题 | 40.总质量是指：（） | **A.自重**B.额定载重量**C.自重与额定载重量之和 | C
叉车基础知识 | 单选题 | 41.叉车液压分配阀组里装有：（） | **A.单问阀**B.安全阀**C.节流阀 | B
叉车基础知识 | 单选题 | 42.一般制造厂规定叉车走合期为：（） | **A.30小时**B.40小时**C.50小时 | C
叉车基础知识 | 单选题 | 43.为保护驾驶员不被门架挤压、剪切和夹住，正常操作位置应留有一定间隙，对手指和臂腿的保护间隙分别为：（） | **A.25-30mm**B.25-100mm**C.30-100mm | B
叉车基础知识 | 单选题 | 44.蓄电池液面降应添加（）。 | **A.自来水**B过滤水**C.蒸馏水 | C
叉车基础知识 | 单选题 | 45.下面操作错误的是：（） | **A.车辆起步前应鸣喇叭**B.可以采用半离合运行**C.车辆停止运行时须拉手刹制动器 | B
叉车基础知识 | 单选题 | 46.厂内机动车辆交通标志中，禁令标志共有（）。 | **A.29个**B.42个**C.146个 | B
叉车基础知识 | 单选题 | 47.冬天蓄电池的放电程度不应超过（）%。 | **A.10**B.15**C.20**D.25 | D
叉车基础知识 | 单选题 | 48.常用厂内机动车辆道路交通标志共七大类多少个（）。 | **A.320个**B.720个**C.920个 | A
叉车基础知识 | 单选题 | 49.联接相交两轴的传动往往采用：（） | **A.等角速万向节**B.万向节**C.球笼式等角式万向节 | B
叉车基础知识 | 单选题 | 50.车辆的什么与安全行车有着密切关系：（） | **A.外观**B.舒适度**C.制动效能 | C
叉车基础知识 | 多选题 | 1.车辆发动机的润滑方式（）。 | **A.压力润滑**B.飞溅润滑**C.复合润滑**D.自然润滑 | ABC
叉车基础知识 | 多选题 | 2.充气轮胎按断面形状分为（）。 | **A.普通轮胎**B.标准断面轮胎**C.宽基轮胎**D.超宽基轮胎 | ABC
叉车基础知识 | 多选题 | 3.普通轮胎由（）组成。 | **A.内胎**B.外胎**C.衬带**D.气门嘴 | ABC
叉车基础知识 | 多选题 | 4.汽油的主要成分（）。 | **A.炭**B.氢**C.氧**D.氮 | AB
叉车基础知识 | 多选题 | 5.铅蓄电池主要由（）所组成。 | **A.电解液**B.正极板**C.负极板**D.单格电池 | ABC
叉车基础知识 | 多选题 | 6.为了保证蓄电池的使用寿命和工作状态，需要对其进行（）。 | **A.轮换使用**B.补充蒸馏水**C.间隙过充电**D.锻炼循环充电 | BCD
叉车基础知识 | 多选题 | 7.蓄电池车辆优点是（）。 | **A.对环境污染小**B.速度快**C.噪音低**D.体积小 | ACD
叉车基础知识 | 多选题 | 8.蓄电池的技术参数有（）。 | **A.额定电压**B.额定容量**C.外形尺寸**D.放电电流 | AB
叉车基础知识 | 多选题 | 9.车辆的日常维护保持四清，指的是保持：（）的清洁。 | **A.机油**B.空气（滤清器）**C.过滤器**D.蓄电池 | ABCD
叉车基础知识 | 多选题 | 10.行车前检查（）。 | **A.方向**B.制动**C.灯光**D.喇叭 | ABCD
叉车基础知识 | 多选题 | 11.直流电动机的励磁方式有：（） | **A.并励**B.串励**C.复励**D.直励 | ABC
叉车基础知识 | 多选题 | 12.液压传动一般可由以下（）组成。 | **A.动力机构**B.执行机构**C.控制元件**D.辅助元件 | ABCD
叉车基础知识 | 多选题 | 13.特种设备作业人员的专业技术考核包括（）和（）两部分。 | **A.专业技术理论考试**B.实际操作考试**C.口头考试 | AB
叉车基础知识 | 多选题 | 14.常见的液力变矩器由（）等组成。 | **A.泵轮**B.涡轮**C.导轮**D.自由轮 | ABC
叉车基础知识 | 多选题 | 15.工业车辆要求轮胎具备的特点是：（） | **A.承载能力大**B.耐磨性好**C.刚性大**D.强度高 | ABD
叉车基础知识 | 多选题 | 16.机械式转向器造成方向盘游动间隙大的原因有：（） | **A.转向球接头松旷**B.转向臂松旷**C.转柱螺杆松旷**D.转向节轴承磨损 | ABC
叉车基础知识 | 多选题 | 17.车辆行驶系由（）等组成。 | **A.车架**B.车桥**C.车轮**D.悬架 | ABCD
叉车基础知识 | 多选题 | 18.对一般车辆而言，转向轮定位包括：（） | **A.主销后倾**B.主销内倾**C.转向轮外倾**D.转向轮前束 | ABCD
叉车基础知识 | 多选题 | 19.附着系数主要取决于：（） | **A.轮胎气压**B.轮胎花纹**C.路面状况**D.车辆状况 | ABC
叉车基础知识 | 多选题 | 20.产品质量合格证明，包括（）。 | **A.主要受力构件的材质证明**B.出厂检验报告**C.产品合格证（含产品数据表) | ABC
叉车基础知识 | 多选题 | 21.接触器触头断开过程中常出现：（） | **A.火花放电**B.液体桥**C.电弧放电**D.电腐蚀 | ABCD
叉车基础知识 | 多选题 | 22.操作人员对车辆主要受力结构件的焊缝质量进行外部宏观检查时，不得有可见的（）。 | **A.裂纹**B.未熔合**C.未焊透**D.夹渣 | ABCD
叉车基础知识 | 多选题 | 23.蓄电池车的电器设备由（）组成。 | **A.电动机**B.调速系统**C.辅助装臵**D.主令控制器 | ABC
叉车基础知识 | 多选题 | 24.叉车的主要受力结构件包括（）。 | **A.车架**B.门架**C.货叉架**D.货叉 | ABCD
叉车基础知识 | 多选题 | 25.在用场车的自行检查，至少包括（）等。 | **A.整车工作性能、动力系统、转向系统、起升系统、液压系统、制动功能**B.安全保护和防护装置**C.防止货叉脱出的限位装置（如定位锁）**D.载荷搬运装置、车轮紧固件、充气轮胎的气压、警示装置、灯光、仪表显示 | ABCD
叉车基础知识 | 多选题 | 26.在用场车的全面检查，除包括自行检查的内容外，还应当包括（）。 | **A.主要受力结构件的变形、裂纹、腐蚀，以及其焊缝、铆钉、螺栓等的连接**B.主要零部件的变形、裂纹、磨损，指示装置的可靠性和精度**C.电气和控制系统功能的检查**D.必要时还需要进行相关的载荷试验 | ABCD
叉车基础知识 | 多选题 | 27.叉车，是指通过门架和货叉将载荷起升到一定高度进行堆垛作业的自行式车辆，分为以下几种（）。 | **A.平衡重式叉车**B.前移式叉车**C.侧面式叉车**D.插腿式叉车**E.装载机 | ABCD
叉车基础知识 | 多选题 | 28.以下可造成转向过重的有（）。 | **A.轮胎亏气**B.前束不对**C.转向器缺油 | ABC
叉车专业知识 | 判断题 | 1.多路换向阀的操纵手柄定位应正确、可靠、不得因震动而变位。（） | **A.正确**B.错误 | A
叉车专业知识 | 判断题 | 2.额定起重量小于10T的内燃平衡重式叉车在初速度为20Km/h，空载制动距离不应大于6m。() | **A.正确**B.错误 | A
叉车专业知识 | 判断题 | 3.货叉在试验中发现有变形，则为合格产品。（) | **A.正确**B.错误 | B
叉车专业知识 | 判断题 | 4.转向横、直拉杆断裂后，允许拼焊。（） | **A.正确**B.错误 | B
叉车专业知识 | 判断题 | 5.CPQ30：表示起重量为3吨，以汽油为燃料的平衡重式叉车。（） | **A.正确**B.错误 | A
叉车专业知识 | 判断题 | 6.CPQD30表示起重量为3吨，液力传动、以汽油为燃料的平衡重式叉车。() | **A.正确**B.错误 | A
叉车专业知识 | 判断题 | 7.CTD15A表示第一次改进的起重量为1.5吨的前移式蓄电池叉车。（) | **A.正确**B.错误 | B
叉车专业知识 | 判断题 | 8.安全阀的作用是为了防止系统过载。() | **A.正确**B.错误 | A
叉车专业知识 | 判断题 | 9.板式链和套筒滚子链相比承受冲击载荷的能力强。（) | **A.正确**B.错误 | A
叉车专业知识 | 判断题 | 10.半轴的作用是将差速器的扭矩传递给驱动轮。（) | **A.正确**B.错误 | A
叉车专业知识 | 判断题 | 11.变速器在空挡位置时，可在发动机不熄火、离合器接合状态下切断动力传递。（) | **A.正确**B.错误 | A
叉车专业知识 | 判断题 | 12.变速箱的功用是降低转速，增大扭矩，以适应车辆在行驶和作业中对速度和牵引力的要求。（) | **A.正确**B.错误 | B
叉车专业知识 | 判断题 | 13.采用液力传动的车辆，与采用机械传动系的车辆一样，可以拖起动以及利用发动机制动。（） | **A.正确**B.错误 | B
叉车专业知识 | 判断题 | 14.采用液压挺柱结构的内燃机。无需预留气门间隙。（) | **A.正确**B.错误 | A
叉车专业知识 | 判断题 | 15.侧面叉车的货叉及升降机构在叉车运行时必须承受载荷。（） | **A.正确**B.错误 | B
叉车专业知识 | 判断题 | 16.叉车不得停放在纵坡大于5%的路面上。（) | **A.正确**B.错误 | A
叉车专业知识 | 判断题 | 17.叉车叉装货物时应采用最大的门架后倾来稳定载荷，以免载荷向后滑动。（) | **A.正确**B.错误 | B
叉车专业知识 | 判断题 | 18.叉车又装货物时应尽可能大的门架前倾角，以便于叉装货物。(） | **A.正确**B.错误 | B
叉车专业知识 | 判断题 | 19.叉车的工作装置是指门架升降系统，是叉车的承载装置。（) | **A.正确**B.错误 | A
叉车专业知识 | 判断题 | 20.又车的工作装置至少要满足以下两点，一是保证工作装置能满足工作要求的前提下，前悬距最小：二是司机在无载行驶中，或无载起升过程中都能方便地看到货义尖。（) | **A.正确**B.错误 | A
叉车专业知识 | 判断题 | 21.车辆的轮距越大横向稳定性越好。（） | **A.正确**B.错误 | A
叉车专业知识 | 判断题 | 22.叉车起重系由内门架、外门架、货叉架、货叉、挡货架、起重链组成。（) | **A.正确**B.错误 | B
叉车专业知识 | 判断题 | 23.叉车最大起升速度通常是指叉车满载时，货物起升的最大速度，以m/min表示。（） | **A.正确**B.错误 | A
叉车专业知识 | 判断题 | 24.车辆的最小离地间隙是指除车轮以外，车体上固定物件的最低点至地面的距离，它表示叉车无碰撞地越过地面凸起障碍物的能力。（） | **A.正确**B.错误 | A
叉车专业知识 | 判断题 | 25.差速器由四个行星齿轮，两个半轴齿轮、一个十字轴和差速器壳组成。（） | **A.正确**B.错误 | A
叉车专业知识 | 判断题 | 26.柴油机排气管冒黑烟是供油时间过早、气缸中的压力、温度低、部分柴油燃烧不完全而行程的。（) | **A.正确**B.错误 | B
叉车专业知识 | 判断题 | 27.柴油机起动时的机温越低越好。（) | **A.正确**B.错误 | A
叉车专业知识 | 判断题 | 28.柴油机输油买的压力一定大于其喷油泵的压力，以保证柴油喷入气缸内时形成质量可靠的可燃混合气。（) | **A.正确**B.错误 | B
叉车专业知识 | 判断题 | 29.柴油机在压缩冲程终了时，柴油喷入气缸，形成可燃混合气，靠自身温度的升高、达到自燃，从而对外作功。（) | **A.正确**B.错误 | A
叉车专业知识 | 判断题 | 30.场（厂）内专用机动车辆必须装有停车制动器，停车制动时，装有额定较荷的车辆能够在它可行驶的最大坡度上停住，且不需要司机帮助。（） | **A.正确**B.错误 | B
叉车专业知识 | 判断题 | 31.车辆传动轴的长度是可伸缩的，以保证传动轴各种工况下即不脱开又不顶死。（） | **A.正确**B.错误 | A
叉车专业知识 | 判断题 | 32.车速越快，制动距离越短。（） | **A.正确**B.错误 | B
叉车专业知识 | 判断题 | 33.单上学输方问联轴节是不等速万向节但是主、从动轴的平均转速相等。（） | **A.正确**B.错误 | A
叉车专业知识 | 判断题 | 34.当某些多数达到预定值时，能自动工作，从而使电路发生变化的电需称为继电器。（） | **A.正确**B.错误 | A
叉车专业知识 | 判断题 | 35.低压电流经过热变电阻，使通过低电压圈电流加强，从而保证产生较强的高压火花。（） | **A.正确**B.错误 | B
叉车专业知识 | 判断题 | 36.底盘一般由传动、制动、转向和离合器四大系统组成。（） | **A.正确**B.错误 | B
叉车专业知识 | 判断题 | 37.点火系由蓄电池、点火开关、点火线圈、容电器、分电器和火花塞等组成。（) | **A.正确**B.错误 | A
叉车专业知识 | 判断题 | 38.电动车辆振动、噪音及对环境的污染比内燃机车辆小。(） | **A.正确**B.错误 | A
叉车专业知识 | 判断题 | 39.电动机的额定功率是指电动机输人端的电功率，其值等于额定电压与额定电流的乘积。(） | **A.正确**B.错误 | B
叉车专业知识 | 判断题 | 40.蓄电池车辆大接触器和小控制器结合使用，控制着电机的启动运转。（） | **A.正确**B.错误 | A
叉车专业知识 | 判断题 | 41.蓄电池充电由充电机完成。充电机由硅整流柜、感应调压器、整流变压器、硅元件组、仪表和控制保护系统组成。（） | **A.正确**B.错误 | A
叉车专业知识 | 判断题 | 42.器电池车辆的制动联锁装置应齐全可靠，制动时，联锁开关必须切断行年电动机的电源。（） | **A.正确**B.错误 | A
叉车专业知识 | 判断题 | 45.电瓶是蓄电池车辆的动力源，要求容量大，工作寿命长。因此，大多采用套管式电瓶。(） | **A.正确**B.错误 | A
叉车专业知识 | 判断题 | 44.动力换档变速器中的换档离合器与主离合器一样，一般采用弹资压紧，机城分离。（） | **A.正确**B.错误 | B
叉车专业知识 | 判断题 | 45.对于以电动机为动力装置的场（厂）内专用机动车辆，在传动系统中必须设置变速箱。（） | **A.正确**B.错误 | B
叉车专业知识 | 判断题 | 46.对于以内燃机为动力装置且采用机械传动系统的各种车辆，在传动系统中必须设主离合器。（） | **A.正确**B.错误 | A
叉车专业知识 | 判断题 | 47.发动机按冷却方式可分为水冷式和风冷式两种。（） | **A.正确**B.错误 | A
叉车专业知识 | 判断题 | 48.发动机长时间意速运转对发动机没有危害。（) | **A.正确**B.错误 | B
叉车专业知识 | 判断题 | 49.发动机机油加注的越多越好。（) | **A.正确**B.错误 | B
叉车专业知识 | 判断题 | 50.发动机是由许多机构和系统组成的，这些机构和系统是按一定的顺序和程序参加发动机的工作循环，把电能转换为机械能，实现动力输出（） | **A.正确**B.错误 | B
叉车专业知识 | 判断题 | 51.发动机温度过高会影响发动机的正常工作，”而过低则不会影响。（） | **A.正确**B.错误 | B
叉车专业知识 | 判断题 | 52.发动机温度过高可使气缸充气量减少，功率下降。（） | **A.正确**B.错误 | A
叉车专业知识 | 判断题 | 53.防爆车辆冷却系统中的风扇皮带紧急情况下可以用普通皮带替换。（) | **A.正确**B.错误 | B
叉车专业知识 | 判断题 | 54.防爆车辆阻焰器应安装在排气系统，因为进气系统不会有高温气体排出。（) | **A.正确**B.错误 | B
叉车专业知识 | 判断题 | 55.防冻液的热膨胀系数大于水，故在加人时，不要加满，防止工作时溢出。（) | **A.正确**B.错误 | A
叉车专业知识 | 判断题 | 56.干式气缸其外表面直接与冷却水接触。（) | **A.正确**B.错误 | B
叉车专业知识 | 判断题 | 57.供油系统发生气阻现象时，应采取措施给予排除。（） | **A.正确**B.错误 | A
叉车专业知识 | 判断题 | 58.活塞行程：上、下止点之间距离。（） | **A.正确**B.错误 | A
叉车专业知识 | 判断题 | 59.货物位于非额定载荷中心处，按负载曲线图确定负载。（） | **A.正确**B.错误 | A
叉车专业知识 | 判断题 | 60.机动车高速行驶，会增大制动的冲击力。（) | **A.正确**B.错误 | A
叉车专业知识 | 判断题 | 61.机动车公害主要指汽车的排放污染、噪音污染和电磁干扰污染等。（) | **A.正确**B.错误 | A
叉车专业知识 | 判断题 | 62.极板的活性物质愈多，蓄电池的容量就愈大。（） | **A.正确**B.错误 | A
叉车专业知识 | 判断题 | 63.静压传动的内燃平衡重式义车一般由变量液压泵、液压管路、液压控制阀和液压马达等组成。（) | **A.正确**B.错误 | A
叉车专业知识 | 判断题 | 64.离合器的摩擦扭矩一定大于发动机(电动机）的最大扭矩，所以离合器的在结合过程中不会产生打滑现象。() | **A.正确**B.错误 | B
叉车专业知识 | 判断题 | 65.离合器的作用，总的来说就是通过接合或分离来传递或中断传递动力元件(发动机电动机）的动力传递。（） | **A.正确**B.错误 | A
叉车专业知识 | 判断题 | 66.离合器的作用是防止传动机构超负荷。（） | **A.正确**B.错误 | B
叉车专业知识 | 判断题 | 67.离合器踏板的自由行程可有可无，视驾驶员习惯而定。() | **A.正确**B.错误 | B
叉车专业知识 | 判断题 | 68、高合器踏板一般深下为结合，正常行驶时，脚不应该放在离合器上。(） | **A.正确**B.错误 | B
叉车专业知识 | 判断题 | 69.离合器由主动件和从动件组成。(） | **A.正确**B.错误 | B
叉车专业知识 | 判断题 | 70.离合器踏板与制动器踏板均应该有自由行程。（） | **A.正确**B.错误 | A
叉车专业知识 | 判断题 | 71.流量控制阀通过改变液流通道的截面积来调节流量的大小。（) | **A.正确**B.错误 | A
叉车专业知识 | 判断题 | 72.六缸内燃机比四缸内燃机完成一个工作循环曲轴旋转的周数多。（) | **A.正确**B.错误 | B
叉车专业知识 | 判断题 | 73.轮式车辆转向时，为了保证所有车轮轴线都能相交与一点，必须保证内外侧车轮的偏转角相等。() | **A.正确**B.错误 | B
叉车专业知识 | 判断题 | 74.门架起升作业可以在前倾最大角度进行。（) | **A.正确**B.错误 | B
叉车专业知识 | 判断题 | 75.膜片弹簧的压紧力与变形量是非线性的弹性特性。() | **A.正确**B.错误 | A
叉车专业知识 | 判断题 | 76.膜片弹簧离合器的操纵力较小。（) | **A.正确**B.错误 | A
叉车专业知识 | 判断题 | 77.内燃机的飞轮可使发动机运转平稳，并可提高内燃机短时期的超负荷工作能力。（) | **A.正确**B.错误 | A
叉车专业知识 | 判断题 | 78.内燃机的活塞上的活塞环，靠近活塞预部的是油环，而相对靠下的是密封环。（) | **A.正确**B.错误 | B
叉车专业知识 | 判断题 | 79.内燃机的曲柄连杆机构的功用是将曲轴的旋转运动转变为活塞的直线往复运动。() | **A.正确**B.错误 | B
叉车专业知识 | 判断题 | 80.内燃机节温器的功用是自动调节冷却水的温度和流量，使发动机保持在最适宜的工作温度。（) | **A.正确**B.错误 | A
叉车专业知识 | 判断题 | 81.盘式制动器可以自动调整制动器间隙。（） | **A.正确**B.错误 | A
叉车专业知识 | 判断题 | 82.配气机构采用预留气门间隙时越小越能提高发动机功率。(） | **A.正确**B.错误 | B
叉车专业知识 | 判断题 | 83.平衡重式叉车是由动力装置、轮式底盘部分组成。（) | **A.正确**B.错误 | B
叉车专业知识 | 判断题 | 84.平衡重式叉车在驱动桥的后面设置了平衡重块。() | **A.正确**B.错误 | A
叉车专业知识 | 判断题 | 85.又车的最大起升高度是叉车呈标准状态，拉紧驻车制动，货叉起升到最高点且指门架保持垂直，货叉上表面距地面的垂直距离。（) | **A.正确**B.错误 | A
叉车专业知识 | 判断题 | 86.义车起升链条一般有板式链和套筒滚子链。（) | **A.正确**B.错误 | A
叉车专业知识 | 判断题 | 87.气压制动时，制动踏板要缓慢下压，不是紧急情况不要压到底。（) | **A.正确**B.错误 | A
叉车专业知识 | 判断题 | 88.汽缸垫的作用是密封汽缸，防止漏气、漏水与漏油。() | **A.正确**B.错误 | A
叉车专业知识 | 判断题 | 89.汽油机有点火系，而柴油机没有点火系。（) | **A.正确**B.错误 | A
叉车专业知识 | 判断题 | 90.汽油机在压缩冲程末期，活塞到达上止点前：火花塞产生点火花，点燃被压缩的可然混合气。（) | **A.正确**B.错误 | A
叉车专业知识 | 判断题 | 91.铅蓄电池充电时会产生腐蚀性的硫酸蒸汽，应注意。() | **A.正确**B.错误 | A
叉车专业知识 | 判断题 | 92.铅蓄电池制造费用低，内阻小，电流大，在车辆中广泛使用。（） | **A.正确**B.错误 | A
叉车专业知识 | 判断题 | 93.前轮前束可以减少行驶阻力以及减轻轮胎磨损。（) | **A.正确**B.错误 | A
叉车专业知识 | 判断题 | 94.前移式叉车是一种门架可以向前移动的义车。() | **A.正确**B.错误 | A
叉车专业知识 | 判断题 | 95.人力换档变速箱在换档前必须将离合器分离，以免换档时将齿轮损坏。() | **A.正确**B.错误 | A
叉车专业知识 | 判断题 | 96.升降油缸的作用是按照实际工作情况的需要，使货物上升和下降。（) | **A.正确**B.错误 | A
叉车专业知识 | 判断题 | 97.使用启动机时，若连续肩动时间过长会造成蓄电池大量放电和起动机线圈过热，极易损坏机件。（) | **A.正确**B.错误 | A
叉车专业知识 | 判断题 | 98.作业过程中，允许起升重量与货叉的载荷中心距无关。（） | **A.正确**B.错误 | B
叉车专业知识 | 判断题 | 99.凸轮张开式制动器的制动器间隙是不可调整的。（) | **A.正确**B.错误 | B
叉车专业知识 | 判断题 | 100.外侧转弯半径愈小，则车辆转弯时需要的地面面积就愈小，车辆的机动性就愈好。 | **A.正确**B.错误 | A
叉车专业知识 | 判断题 | 101.为保证作业安全，叉架与货叉间的定位是必要的。（) | **A.正确**B.错误 | A
叉车专业知识 | 判断题 | 102.为了保证叉车的安全作业，必须使叉车沿车身左右方向具有必要的稳定性，这种稳性称为横向稳定性。() | **A.正确**B.错误 | A
叉车专业知识 | 判断题 | 103.为了保证又车的作业安全，必须使叉车沿车身前后方向具有必要的稳定性，这种稳定性称为纵向稳定性。() | **A.正确**B.错误 | A
叉车专业知识 | 判断题 | 104.为了保证发动机的润滑良好，机油压力越高越好。（） | **A.正确**B.错误 | B
叉车专业知识 | 判断题 | 105.为了保证行驶安全，使叉车按照驾驶员的意愿及时减速，并在一定距离内停车以及可靠地停放在坡道上，必须安装制动器。（） | **A.正确**B.错误 | A
叉车专业知识 | 判断题 | 106.为了避免传动轴在使用过程中产生振动，传动轴必须保证动平衡可靠。（) | **A.正确**B.错误 | A
叉车专业知识 | 判断题 | 107.为了防止机油渗漏，曲轴箱是以密闭的空间与大气隔绝。（) | **A.正确**B.错误 | B
叉车专业知识 | 判断题 | 108.为了节约成本，防爆又车的货又可以用普通货又替代，只要注意不要与地面磨擦即可。（) | **A.正确**B.错误 | B
叉车专业知识 | 判断题 | 109.行驶系由车架、车桥、悬架和车身等部分组成。（） | **A.正确**B.错误 | B
叉车专业知识 | 判断题 | 110.型号CPD2表示平衡重式，液力传动、额定起重量为2吨的叉车。（） | **A.正确**B.错误 | B
叉车专业知识 | 判断题 | 111.需三挡行驶时，应采取依次换挡，逐渐加速的方法，避免猛踏油门突然加速。（） | **A.正确**B.错误 | A
叉车专业知识 | 判断题 | 112.蓄电池的接柱上，刻有：+号的为负极，刻有一号的为正极。（) | **A.正确**B.错误 | B
叉车专业知识 | 判断题 | 113.蓄电池底部、四周与蓄电池框架之间一般应垫以橡胶垫或木块，以减少振动并防止短路。（) | **A.正确**B.错误 | A
叉车专业知识 | 判断题 | 114.蓄电池分为酸性蓄电池和碱性蓄电池。（） | **A.正确**B.错误 | A
叉车专业知识 | 判断题 | 115.蓄电池车辆按传动类型又可分为机械传动、液力机械传动和静压传动。() | **A.正确**B.错误 | B
叉车专业知识 | 判断题 | 116.蓄电池车辆按照传动系统可分为集中驱动和分别驱动两种驱动方式。（) | **A.正确**B.错误 | A
叉车专业知识 | 判断题 | 117.蓄电池是一种可将化学能变成电能的装置。（） | **A.正确**B.错误 | A
叉车专业知识 | 判断题 | 118.蓄电池是一种可逆式交流电源。（） | **A.正确**B.错误 | B
叉车专业知识 | 判断题 | 119.蓄电池在使用中，也会发生爆炸事故。（） | **A.正确**B.错误 | A
叉车专业知识 | 判断题 | 120.悬架是指车架与车桥之间的一切传力装置，一般包括弹性原件，减振器和导向机构。 | **A.正确**B.错误 | A
叉车专业知识 | 判断题 | 121.严禁电瓶又车的行驶电动机和油泵电动机同时使用。（) | **A.正确**B.错误 | A
叉车专业知识 | 判断题 | 122.液力变矩器不仅能传递扭矩，而且可以根据需要改变输出的扭矩数值。(） | **A.正确**B.错误 | A
叉车专业知识 | 判断题 | 123.液力变矩器的缺点之一是传动功率较低，所以液力传动车辆油耗偏高。（） | **A.正确**B.错误 | A
叉车专业知识 | 判断题 | 124.液力传动和液压传动的传递介质均为液体（油)，故其工作原理相同。(） | **A.正确**B.错误 | B
叉车专业知识 | 判断题 | 125.没力传动车辆的传动系统，围液力变矩器、变速箱、主诚速器、差速器和半轴等组成。() | **A.正确**B.错误 | A
叉车专业知识 | 判断题 | 126.液力偶合器可使传动性能柔和，保证平稳起步和加速。（) | **A.正确**B.错误 | A
叉车专业知识 | 判断题 | 127.液力偶合器能防止传动系统过载。（） | **A.正确**B.错误 | A
叉车专业知识 | 判断题 | 128.一般情况下，需电池华辆停车时，应先松开速度控制器（踏板），使主令控制器退回到零位，车速降低，再踏下制动踏板，达到制动目的。但在紧急情况下，即使没有来得及松开速度控制踏板，也可以踏下制动踏板，切断电源制动车辆。（） | **A.正确**B.错误 | A
叉车专业知识 | 判断题 | 129.一般情况下，电瓶义套应避经油泵电动机与行驶电动机同时工作，否则，因为放电电流过大，会严重地影响蓄电池的使用寿命（） | **A.正确**B.错误 | A
叉车专业知识 | 判断题 | 130.溢流阀的工作压力比系统额定工作压力大，但不得超过油泵所允许的最大工作压力。() | **A.正确**B.错误 | A
叉车专业知识 | 判断题 | 131、溢流阀能以溢流的方式限制系统的最大压力（） | **A.正确**B.错误 | A
叉车专业知识 | 判断题 | 132.由于柴油机是压燃式发动机，因而没有点火系(） | **A.正确**B.错误 | A
叉车专业知识 | 判断题 | 133.由于液压油泵是将液体的压力能转换为旋转运动机械能的装置，所以属于车辆的动力装置。（） | **A.正确**B.错误 | B
叉车专业知识 | 判断题 | 134.油泵噪音过大，可能的故障原因是液压油中有气泡。（） | **A.正确**B.错误 | A
叉车专业知识 | 判断题 | 135.在摩擦片径尺寸不变的前提下，双片离合器的摩擦扭矩是单片部合器的2倍，所以其弹簧压紧力也是单片离合器的2倍。（) | **A.正确**B.错误 | B
叉车专业知识 | 判断题 | 136.在摩擦片磨损后，膜片弹簧的压紧力下降不大，仍能可靠地传递发动机扭矩。（） | **A.正确**B.错误 | A
叉车专业知识 | 判断题 | 137、制动效果的良好与否，主要取决于路面制动力的大小。（) | **A.正确**B.错误 | A
叉车专业知识 | 判断题 | 138.制动装置的作用就是刹车。（） | **A.正确**B.错误 | B
叉车专业知识 | 判断题 | 139.制动装置是否灵敏，直接影响制动性能。() | **A.正确**B.错误 | A
叉车专业知识 | 判断题 | 140.离合器的功用是切断和传递发动机传给传动系的动力，所以要求离合器结合迅速，以便车辆起步。（） | **A.正确**B.错误 | B
叉车专业知识 | 判断题 | 141.转向缸内液压油泄漏太大是转向操作困难的原因之一。（) | **A.正确**B.错误 | A
叉车专业知识 | 判断题 | 142.转向轮定位一般通过调整转向横拉杆的长度来调整。（） | **A.正确**B.错误 | B
叉车专业知识 | 判断题 | 143.转向器、制动器是所有场（厂）内专用机动车辆都必须具备的安全部件。（) | **A.正确**B.错误 | A
叉车专业知识 | 判断题 | 144.转向器的可逆性越高则驾驶员的路感越强，方向盘自动回正的能力越强。() | **A.正确**B.错误 | B
叉车专业知识 | 判断题 | 145.转向系一般由转向器和转向传动机构两部分组成。（) | **A.正确**B.错误 | A
叉车专业知识 | 判断题 | 146.最小离地间隙越大通过性越好。() | **A.正确**B.错误 | A
叉车专业知识 | 判断题 | 147.差速器的传动特点是差速不差力。（) | **A.正确**B.错误 | A
叉车专业知识 | 判断题 | 148.差速器由四个行星齿轮、两个半轴齿轮、一个十字轴和差速器壳组成。（) | **A.正确**B.错误 | A
叉车专业知识 | 判断题 | 149.超重行驶将使得车辆的制动距离变长。（) | **A.正确**B.错误 | A
叉车专业知识 | 判断题 | 150.变换档位通常应逐级进行，不应越级换档。() | **A.正确**B.错误 | A
叉车专业知识 | 判断题 | 151，汽油发动机和柴油发动机使用不同的燃料，但点火方式一样。（) | **A.正确**B.错误 | B
叉车专业知识 | 判断题 | 152.汽油机的可燃混合气是在汽缸外面的化油器中形成的，而柴油机的可燃混合气是在汽缸内形成。（） | **A.正确**B.错误 | A
叉车专业知识 | 判断题 | 153.直流电动机转子的作用是产生电磁转矩和感应电动势，电能变为机械能的枢组。（) | **A.正确**B.错误 | A
叉车专业知识 | 判断题 | 154.直流电动机的定子是用来产生磁场并可做电机的机械支撑。() | **A.正确**B.错误 | A
叉车专业知识 | 判断题 | 155.汽油机在压缩冲程末期，活塞到达上止点后，火花塞产生电火花，点燃被压缩的可燃混合气。() | **A.正确**B.错误 | A
叉车专业知识 | 判断题 | 156.由于柴油机是压燃式发动机，因而没有点火系。() | **A.正确**B.错误 | A
叉车专业知识 | 判断题 | 157.柴油机的使用经济性比汽油机好，但柴油机运转时振动和噪音比汽油机大。（) | **A.正确**B.错误 | A
叉车专业知识 | 判断题 | 158.发动机压缩行程时排气门关闭。而进气门应处于开启状态。（) | **A.正确**B.错误 | B
叉车专业知识 | 判断题 | 159.汽油发动机与柴油发动机燃烧时的点火方式是一样的。() | **A.正确**B.错误 | B
叉车专业知识 | 判断题 | 160.柴油机在压缩冲程终了时，柴油喷人汽缸，形成可燃混合气，靠自身温度的升高，达到自燃，从而对外作功。() | **A.正确**B.错误 | A
叉车专业知识 | 判断题 | 161.离合器的作用是切断和接合发动机的动力传递。() | **A.正确**B.错误 | A
叉车专业知识 | 判断题 | 162.机械式变速器是通过拨叉完成换档动作。() | **A.正确**B.错误 | A
叉车专业知识 | 判断题 | 163.车辆传动轴的长度是可伸缩的，以保证传动轴在各种工况下既不脱开又不顶死。（) | **A.正确**B.错误 | A
叉车专业知识 | 判断题 | 164.液力变矩器内应加注润滑机油。() | **A.正确**B.错误 | B
叉车专业知识 | 判断题 | 165.离合器的自由行程是为了在离合器从动片正常磨损后，仍能保证离合器完全结合，所以离合器必须有自由行程。() | **A.正确**B.错误 | A
叉车专业知识 | 判断题 | 166.液压传动中可以不用滤油器等辅助元件。（) | **A.正确**B.错误 | B
叉车专业知识 | 判断题 | 167、发动机的曲柄连杆机构是由活塞往复直线运动转为曲轴国周运动传递发动机的动力。（) | **A.正确**B.错误 | A
叉车专业知识 | 判断题 | 168.同步器结构的变速箱换档不产生冲击、没有噪音、换档轻便。（） | **A.正确**B.错误 | A
叉车专业知识 | 判断题 | 169.液力传动和液压传动的传递介质均为液体（油），故其工作原理也相同。（） | **A.正确**B.错误 | B
叉车专业知识 | 判断题 | 170.动力换赞变速器可以减少换档时的操纵力，减轻了驾驶员的劳动强度。（） | **A.正确**B.错误 | A
叉车专业知识 | 判断题 | 171.液力偶合器是由泵轮和涡轮组成。() | **A.正确**B.错误 | A
叉车专业知识 | 判断题 | i72.液压油泵的功用是产生液体的压力能。（) | **A.正确**B.错误 | A
叉车专业知识 | 判断题 | 173.在外形尺寸相同的条件下，行是齿轮变速箱比定轴式变速箱传递的扭矩大。() | **A.正确**B.错误 | A
叉车专业知识 | 判断题 | 174.变速器是车辆传动系中改变扭矩和转速的机构。（） | **A.正确**B.错误 | A
叉车专业知识 | 判断题 | 175.齿轮油泵在额定转速下的流量是固定的。（) | **A.正确**B.错误 | A
叉车专业知识 | 判断题 | 176.静压传动车辆的行驶速度快慢取决于油泵压力的高低。（） | **A.正确**B.错误 | B
叉车专业知识 | 判断题 | i77.人力换档变速箱中所有齿轮均应采用真齿轮。（ | **A.正确**B.错误 | B
叉车专业知识 | 判断题 | 178.一个基本行星排由太阳轮、齿圈、行星架和行星轮等组成。（) | **A.正确**B.错误 | A
叉车专业知识 | 判断题 | 179.车辆传动装置的作用是使驱动轮获得牵引力。（） | **A.正确**B.错误 | A
叉车专业知识 | 判断题 | 180.为了避免传动轴在使用过程中产生振动，传动轴必须经过动平衡。（) | **A.正确**B.错误 | A
叉车专业知识 | 判断题 | 181.离合器的摩擦扭矩一定大于发动机的最大扭矩，所以离合器在结合过程中不会产生滑磨现象。() | **A.正确**B.错误 | B
叉车专业知识 | 判断题 | 182.液压传动是利用工作液体传递能量的一种传动装置。（) | **A.正确**B.错误 | A
叉车专业知识 | 判断题 | 183.液力变矩器的车辆，在下坡溜坡时涡轮转速太于泵轮。() | **A.正确**B.错误 | A
叉车专业知识 | 判断题 | 184.主离合器的功用是切断和传递发动机传给传动系的动力，所以要求主离合器结合进速，以便车辆起步。（） | **A.正确**B.错误 | B
叉车专业知识 | 判断题 | 185.采用双曲线锥齿轮的驱动桥必须要用双曲线齿轮油进行润滑。（) | **A.正确**B.错误 | A
叉车专业知识 | 判断题 | 186.为了使轮胎的磨损尽可能地均匀，因此要定期进行轮胎换位。（) | **A.正确**B.错误 | A
叉车专业知识 | 判断题 | 187.转向器的可逆性越高，则驾驶员的路感越强，方向盘自动回正的能力越强。(） | **A.正确**B.错误 | A
叉车专业知识 | 判断题 | 188.车辆行驶时，机械式转向器转向轮摇摆原因是转向球头松旷等原因造成的。（) | **A.正确**B.错误 | A
叉车专业知识 | 判断题 | 189.齿轮油的选用原则是按气温条件决定的，温度低，选用凝点低、粘度较小的牌号； | **A.正确**B.错误 | A
叉车专业知识 | 判断题 | 反之，则选用粘度大、凝点较高的牌号。（） | **A.正确**B.错误 | A
叉车专业知识 | 判断题 | 190.场（厂）内专用机动车辆驾驶员道路状况较差的情况应减速慢行，以提高轮胎使用寿命。（) | **A.正确**B.错误 | A
叉车专业知识 | 判断题 | 191.又车一般不采用主销后倾，而采用主销外倾。（） | **A.正确**B.错误 | B
叉车专业知识 | 判断题 | 192.转向器的灵敏度高，则操纵费力：反过来，若操纵省力，则灵敏度下降。（） | **A.正确**B.错误 | A
叉车专业知识 | 判断题 | 193.悬架是指车架与车桥之间的一切传力装置。一般包括弹性元件、减振器和导向机构。（） | **A.正确**B.错误 | A
叉车专业知识 | 判断题 | 194.路面制动力就是阻止车辆打滑的路面阻力。（） | **A.正确**B.错误 | B
叉车专业知识 | 判断题 | 195.车速越快，轮胎与路面的附着系数就越小C2 | **A.正确**B.错误 | A
叉车专业知识 | 判断题 | 196.路面制动力等于附着力时，车轮会出现抱死拖带现象。（) | **A.正确**B.错误 | A
叉车专业知识 | 判断题 | 197.有效的制动是安全行车的保障。（） | **A.正确**B.错误 | A
叉车专业知识 | 判断题 | 198.驻车制动装置俗称脚制动装置。() | **A.正确**B.错误 | B
叉车专业知识 | 判断题 | 199.转弯半径越小，离心力越大。（） | **A.正确**B.错误 | A
叉车专业知识 | 判断题 | 200.行军制动装置的功用是防止停驻的车辆自行滑源。（） | **A.正确**B.错误 | B
叉车专业知识 | 判断题 | 201.路面制动力就是阻碍车辆前进的外界阻力。() | **A.正确**B.错误 | A
叉车专业知识 | 判断题 | 202.车辆的动能与车速的平方成反比。（） | **A.正确**B.错误 | B
叉车专业知识 | 判断题 | 203.制动踏板力越大，制动力矩就越小) | **A.正确**B.错误 | B
叉车专业知识 | 判断题 | 204.大于等于5T的又车初速度为20km/h时，重载制动距离不得大于9.5m。() | **A.正确**B.错误 | A
叉车专业知识 | 判断题 | 205.手制动机构应保证在停车后能长时间制动。（) | **A.正确**B.错误 | A
叉车专业知识 | 判断题 | 206.车速对制动距离的影响特别大。(） | **A.正确**B.错误 | A
叉车专业知识 | 判断题 | 207.制动器应能防生防油和一定程度的防水。（) | **A.正确**B.错误 | A
叉车专业知识 | 判断题 | 208.行车制动装置俗称手制动装置(） | **A.正确**B.错误 | B
叉车专业知识 | 判断题 | 209.驻车制动器当车辆在20%的坡道路上，空载车正反两个方向均能将车停住。(） |  | A
叉车专业知识 | 判断题 | 210.在行车过程中用停车制动，容易损坏停车制动装置。（) | **A.正确**B.错误 | A
叉车专业知识 | 判断题 | 211.又车在作业行驶中，其合成重心位置在空载与满载的情况下都不变。（) | **A.正确**B.错误 | B
叉车专业知识 | 判断题 | 212.脚制动用于车辆行驶中的减速或停车。（) | **A.正确**B.错误 | A
叉车专业知识 | 判断题 | 213.纵向滚轮比侧向滚轮受力大，直径也大。(） | **A.正确**B.错误 | A
叉车专业知识 | 判断题 | 214.货叉是叉车的取物装置，必须有足够的强度和刚度。（) | **A.正确**B.错误 | A
叉车专业知识 | 判断题 | 215.又车的门架系统只能实现升降运动。() | **A.正确**B.错误 | B
叉车专业知识 | 判断题 | 216.倾斜油缸的作用是使门架向前或向后倾斜一定的角度。（） | **A.正确**B.错误 | A
叉车专业知识 | 判断题 | 217.电瓶车电气系统中的过电流熔断器是一种保护装置。（） | **A.正确**B.错误 | A
叉车专业知识 | 判断题 | 218.蓄电池叉车一般用在起重量较大的场合。（） | **A.正确**B.错误 | B
叉车专业知识 | 判断题 | 219.电动车辆振动、噪音及对环境的污染比内燃机车辆小。（) | **A.正确**B.错误 | A
叉车专业知识 | 判断题 | 220.又车作业时电流表指针偏向+方向，说明蓄电池在放电。（) | **A.正确**B.错误 | B
叉车专业知识 | 判断题 | 221.蓄电池在充电时，必须把工作栓(即盖子）打开。（） | **A.正确**B.错误 | A
叉车专业知识 | 判断题 | 222.电瓶车电线起火可用水扑救。（） | **A.正确**B.错误 | B
叉车专业知识 | 判断题 | 223.汽油机在压缩冲程末期，活塞到达上止点后，火花塞产生电火花，点燃被压缩混合气。（) | **A.正确**B.错误 | A
叉车专业知识 | 判断题 | 224.车辆传动轴采用空心轴只是为了节省材料。（) | **A.正确**B.错误 | B
叉车专业知识 | 判断题 | 225.轮式车辆驱动桥由主传动器、转向装置和最终传动三部分组成。(） | **A.正确**B.错误 | B
叉车专业知识 | 判断题 | 226.车辆行驶的安全性，很大程度上取决于制动系统的工作可靠性。() | **A.正确**B.错误 | A
叉车专业知识 | 判断题 | 227.路面制动力就是阻碍车辆前进的外界阻力。（) | **A.正确**B.错误 | A
叉车专业知识 | 判断题 | 228.采用间断制动能防止车辆侧滑。（） | **A.正确**B.错误 | A
叉车专业知识 | 判断题 | 229.液化石油气的容器是永久地固定在车辆上，不能任意拆卸。(） | **A.正确**B.错误 | B
叉车专业知识 | 判断题 | 230.制动器应能防尘防油和一定程度的防水。(） | **A.正确**B.错误 | A
叉车专业知识 | 判断题 | 231.车辆空载运行时，货又离地距离为20cm-30cm。 | **A.正确**B.错误 | A
叉车专业知识 | 判断题 | 232.叉车转向为前置轮转向。（) | **A.正确**B.错误 | B
叉车专业知识 | 判断题 | 233.车辆在宽敞的厂区道路内行驶时，时速最大可达40km/h。() | **A.正确**B.错误 | B
叉车专业知识 | 判断题 | 234.制动反映时间中，反射时间是从制动要求到开始动作的时间。() | **A.正确**B.错误 | A
叉车专业知识 | 判断题 | 235.叉车轴距愈小，转弯半径愈大，机动性愈差。（) | **A.正确**B.错误 | B
叉车专业知识 | 判断题 | 236.平衡重式叉车的减震器设置在前驱动轮。（) | **A.正确**B.错误 | B
叉车专业知识 | 判断题 | 237.万向传动装路的作用是将变速器输出的动力顺利地传给驱动桥。(） | **A.正确**B.错误 | A
叉车专业知识 | 判断题 | 238.车有电流表只能指示蓄电池充电电流大小。() | **A.正确**B.错误 | B
叉车专业知识 | 判断题 | 239.摩擦片是离合器的主动部分。（) | **A.正确**B.错误 | B
叉车专业知识 | 判断题 | 240.蓄电池主要由极板、隔板、电解液和外壳等四部分组成。（) | **A.正确**B.错误 | A
叉车专业知识 | 判断题 | 241.在冰雪路面上行驶，应降低车速，不要过急制动，以防溜滑。(） | **A.正确**B.错误 | A
叉车专业知识 | 判断题 | 242.普通型电瓶车不得在易燃易爆的场所行驶。（) | **A.正确**B.错误 | A
叉车专业知识 | 判断题 | 243.插腿式叉车是指货叉位于外伸支腿正上方的堆垛用起升车辆。（） | **A.正确**B.错误 | B
叉车专业知识 | 判断题 | 244.内燃平衡重式叉车制动一般作用于后轮。（） | **A.正确**B.错误 | B
叉车专业知识 | 判断题 | 245.冷却水温过低可能出现排气冒白烟。(） | **A.正确**B.错误 | A
叉车专业知识 | 判断题 | 246.负荷过重可能出现排气冒黑烟。（) | **A.正确**B.错误 | A
叉车专业知识 | 判断题 | 247.转向系统油路中有空气可能出现转向操作费力。（) | **A.正确**B.错误 | A
叉车专业知识 | 判断题 | 248.载物行驶应把货又尽量放低，门架后倾。（) | **A.正确**B.错误 | A
叉车专业知识 | 判断题 | 249.多路阀阀体漏油可能造成起重无力或不能起重。() | **A.正确**B.错误 | A
叉车专业知识 | 判断题 | 250.叉车起升高度越高，额定载重量越小。() | **A.正确**B.错误 | A
叉车专业知识 | 判断题 | 251.柴油机没有火花塞。(） | **A.正确**B.错误 | A
叉车专业知识 | 判断题 | 252.行驶系是将动力装置的动力按车辆行驶的要求传给驱动车轮。（) | **A.正确**B.错误 | B
叉车专业知识 | 单选题 | 1.叉车左、右货叉尖的高度差不得超过货叉水平段长度的（)%. | **A.3**B.8**C.10 | A
叉车专业知识 | 单选题 | 2.采用液压制动系统的车辆，在保持踏板力为700N 达到（）min时，踏板不得有缓慢向底板移动现象。 | **A.1**B.2**C.3 | A
叉车专业知识 | 单选题 | 3.叉车的工作装置由（)两部分组成。 | **A.驱动桥和转向桥**B.吊杆和吊钩**C.起重机构和液压驱动系统 | C
叉车专业知识 | 单选题 | 4.叉车的稳定性是指叉车进行装卸作业和在各种道路上行驶时的抗倾覆能力。可分为（). | **A.纵向稳定性和横向稳定性**B.制动稳定性和转向稳定性**C.装卸稳定性和行驶稳定性 | A
叉车专业知识 | 单选题 | 5.叉车的液压工作装置分为两部分，即（）。 | **A.工作装置和液压装置**B.货叉和油缸**C.门架和货叉 | A
叉车专业知识 | 单选题 | 6.叉车起升链条的使用年限为（）。 | **A.1-2年**B.2-4年**C.4-6年**D.6-8年 | B
叉车专业知识 | 单选题 | 7.柴油的粘度过大，其流动性和雾化蒸发性（)。 | **A.变好**B.变差**C.不变**D.不确定 | B
叉车专业知识 | 单选题 | 8.叉车倾斜油缸是（）。 | **A.单向作用油缸**B.液压马达**C.双向作用油缸 | C
叉车专业知识 | 单选题 | 9.叉车液压传动装置中，其执行机构是指（）。 | **A.液压油缸**B.溢流阀**C.换向阀 | A
叉车专业知识 | 单选题 | 10.叉车型号CPDXXX表示（）。 | **A.平衡重式内燃叉车**B.平衡重式蓄电池叉车 | B
叉车专业知识 | 单选题 | 11.决定液压动作速度快、慢的因素是（） | **A.压力大小**B.流量大小**C.流速大小 | B
叉车专业知识 | 单选题 | 12.柴油发动机高压油泵把输油泵送来的燃油提高一定的压力，并按一定的顺序将适量的柴油送到（)。 | **A.喷油器**B.化油器**C.火花塞 | A
叉车专业知识 | 单选题 | 13.柴油机喷油泵的压力（）输油泵的压力。 | **A.大于**B.小于**C.相等**D.大子或小子 | A
叉车专业知识 | 单选题 | 14.柴油机燃料系中既能防止飞车又能防止熄火的装置是（)。 | **A.喷油泵**B.喷油器**C.调速器**D.柴油滤清器 | C
叉车专业知识 | 单选题 | 15.车辆电气设备的特点是低电压、直流电源，常采用（） | **A.单线制正极搭铁**B.单线制负极搭铁**C.双线制**D.单线制结合双线制 | B
叉车专业知识 | 单选题 | 16.车辆上坡时变速箱换低档位行驶的目的是（)。 | **A.发动机转速降低**B.发动机转速增高**C.加大变速比，增加驱动轮扭矩 | C
叉车专业知识 | 单选题 | 17.车辆在正常行驶过程中，全浮式半轴受（）载荷的作用。 | **A.扭矩**B.水平弯矩**C.垂直弯矩**D.剪力 | A
叉车专业知识 | 单选题 | 18.车辆在转弯时，（)能使两主动车轮转速不同，防止外轮所走路程长而产生轮胎的拖滑现象。 | **A.变速器**B.减速器**C.差速器 | C
叉车专业知识 | 单选题 | 19.车辆转弯时，差速器可以使两侧车轮转速（） | **A.外大于内**B.内大于外**C.相等 | A
叉车专业知识 | 单选题 | 20.车辆转弯时，离心力大小和车速的关系是（）。 | **A.和车速的平方成正比**B.和车速的平方成反比**C.和车速成正比 | A
叉车专业知识 | 单选题 | 21.发动机的动力经离合器首先传给（)。 | **A.传动轴**B.差速器**C.变速器 | C
叉车专业知识 | 单选题 | 22.发动机冷却水不能进行循环时，将会使发动机（）。 | **A.燃料消耗降低**B.温度过低**C.温度过高 | C
叉车专业知识 | 单选题 | 23.发动机润滑系内的油面必须保持适当高度，检查油面高度时，应把车辆停在平坦的地方，并在发动机（)进行。 | **A.未起动之前**B.熄火五分钟后**C.起动时 | A
叉车专业知识 | 单选题 | 24.发动机是（)，实现动力输出。 | **A.把热能转换为机械能**B.把热能转换为电能**C.把电能转换为机械能 | A
叉车专业知识 | 单选题 | 25.发动机的点火次序是（）。 | **A.1-2-3-4-5-6**B.1-3-5-2-4-6**C.1-5-3-6-2-4 | C
叉车专业知识 | 单选题 | 26.活塞往复四个行程完成一个工作循环的发动机称为 | **A.单行程发动机**B.二行程发动机**C.四冲程发动机 | C
叉车专业知识 | 单选题 | 27.活塞在上止点时，在它上方的空隙叫（）。 | **A.气缸工作容积**B.燃烧室容积**C.气缸总容积 | B
叉车专业知识 | 单选题 | 28.机动车车架的功用是（）。 | **A.提供动力、便于操作、安全行驶**B.保持车辆稳定的直线行驶、转向轻便及减少轮胎和转向机件的磨损**C.承受全车的载荷和保证各种装置的相对位置 | C
叉车专业知识 | 单选题 | 29.机动车离合器分离时，可（）。 | **A使发动机熄火**B.中断动力的传递，使换档轻便平顺，减小齿轮撞击声**C.使车辆迅速停止 | B
叉车专业知识 | 单选题 | 30.机动车的基本结构是发动机（电动机）、底盘、车身及（）四大部分组成。 | **A.电气设备**B.车架**C.车箱 | A
叉车专业知识 | 单选题 | 31.机件高速运转时，温度升高，零件表面油膜稳定性遭到破坏。机件磨损（）。 | **A.缓慢**B.稳定**C.加剧**D.不受影响 | C
叉车专业知识 | 单选题 | 32.机油压力表的作用是显示（）。 | **A.机油温度**B.机油压力**C.机油量**D.机油流量 | B
叉车专业知识 | 单选题 | 33.靠近活塞下部的活塞环是（)。 | **A.气环**B.油环**C.密封环**D.压缩环 | B
叉车专业知识 | 单选题 | 34.可燃物质在没有外部火源的条件下能自动引燃和继续燃烧的最低温度称为（）。 | **A.燃点**B.闪点**C.自燃点 | C
叉车专业知识 | 单选题 | 35.控制冷却水循环方式的调节部件是（）。 | **A.水泵**B.温度表**C.节温器**D.水套 | C
叉车专业知识 | 单选题 | 36.离合器踏板的自由行程可能是（)间隙的反映。 | **A.分离轴承与分离杠杆之间**B.变速器中齿轮**C.离合器压盘与摩擦片之间**D.离合器压盘与飞轮之间 | A
叉车专业知识 | 单选题 | 37.内燃机机油的牌号大，说明其（）。 | **A.粘度大**B.粘度小**C.容易汽化**D.不易汽化 | A
叉车专业知识 | 单选题 | 38.排除柴油机飞车的方法是（）。 | **A.停止供油**B.停止供电**C.加速排除废气 | A
叉车专业知识 | 单选题 | 39.喷油泵是属于（）机件之一。 | **A.汽油机燃料系**B.柴油机燃料系**C.润滑系 | B
叉车专业知识 | 单选题 | 40.润滑剂对相互磨擦的运动机件具有润滑、清洁、密封、（）等作用。 | **A.增强动力**B.提高动力**C.冷却 | C
叉车专业知识 | 单选题 | 41.四冲程发动机一个工作循环曲轴旋转（）。 | **A.360**B.180**C.720 | C
叉车专业知识 | 单选题 | 42.四冲程发动机四个冲程的动作顺序是（)。 | **A.进气一作功一压缩一排气**B.进气一压缩一排气一作功**C.进气一压缩一作功一排气**D.排气一进气一压缩一作功 | C
叉车专业知识 | 单选题 | 43.四冲程发动机的一个工作循环中，曲轴转了（）圈。 | **A.一**B.二**C.四 | B
叉车专业知识 | 单选题 | 44.四冲程汽油机与四冲程柴油机重大区别是（）。 | **A.有无冷却系**B.有无润滑系和启动机大小不同**C.有无点火系和燃料供给系 | C
叉车专业知识 | 单选题 | 45.下列（）是流量控制阀。 | **A.节流阀**B.分流阀**C.溢流阀 | A
叉车专业知识 | 单选题 | 46.下列（）是压力控制阀。 | **A.节流阀**B.溢流阀**C.分流阀 | B
叉车专业知识 | 单选题 | 47.型号为CPQ3P平衡式叉车是以（）为燃料的叉车。 | **A.汽油**B.柴油**C.液态石油气 | A
叉车专业知识 | 单选题 | 48.选用轮胎应根据单个轮胎所承受的（）。 | **A.最大垂直动载荷**B.最大垂直静载荷**C.最大牵引载荷**D.平均有效载荷 | B
叉车专业知识 | 单选题 | 49.型号为CPCD10平衡重式叉车其传动方式为（)。 | **A.机械传动**B.液力机械传动**C.静压传动 | B
叉车专业知识 | 单选题 | 50.蓄电池车辆紧急断电开关的作用是（)。 | **A.故障时切断主电路**B.故障时切断控制电路**C.故障时切断主电路及控制电路 | C
叉车专业知识 | 单选题 | 51.液力变矩器的传动功率（）机械传动。 | **A.大于**B.小于**C.等于 | B
叉车专业知识 | 单选题 | 52.液压泵及吸油管路产生（)现象时会有冲击振动、噪音及高温等症状。 | **A.气穴**B.高压**C.高温 | A
叉车专业知识 | 单选题 | 53.液压系统的高压软管使用的年限是（）。 | **A.4年**B.3年**C.2年**D.1年 | C
叉车专业知识 | 单选题 | 54.液压系统中，齿轮油泵的作用是（）。 | **A.控制起升油缸**B.控制倾斜油缸**C.提供液压能 | C
叉车专业知识 | 单选题 | 55.下列选项中属于液压系统中执行元件的是（)。 | **A.油泵**B.油缸**C.液压阀 | B
叉车专业知识 | 单选题 | 56.溢流简调定系统工作压力，应根据液压系统允许的超载最大工作压力设定，一般不超过系统额定工作压力的（） | **A.10%-20%**B.20%-30%**C.30%-40%**D.40%-50% | B
叉车专业知识 | 单选题 | 57.由于外轮差的存在，同样增加了车辆在转弯时对弯道路面（）的要求。 | **A.宽度**B.长度 | A
叉车专业知识 | 单选题 | 58.在车辆运行中，电路常见故障有：断路、短路、无火、缺火、火花弱、点火错乱以及（)等。 | **A.耗油增加**B.运转不正常**C.点火不正常 | C
叉车专业知识 | 单选题 | 59.在一个充满油液的密封球里，如在球面上任意一点施加以压力，则在球面上距离受力越远，受力（）。 | **A.越大**B.相等**C.越小 | B
叉车专业知识 | 单选题 | 60.主减速器的传动比（）。 | **A.大于1**B.小于1**C.等于1**D.小于0 | A
叉车专业知识 | 单选题 | 61.柴油机曲轴箱内机油温度，不得高于（)℃。 | **A.75**B.85**C.90**D.95 | C
叉车专业知识 | 单选题 | 62.柴油机在（）中，燃料供给系中的柴油进入气缸。 | **A.进气行程**B.压缩行程**C.作功行程前 | C
叉车专业知识 | 单选题 | 63.发动机中，为了保证活塞环的密封，避免气体从活塞环的端隙漏过，安装活塞环时，一定要将各活塞环的切口端隙按（）。 | **A.顺序对齐**B.规定错开**C.朝向对齐 | B
叉车专业知识 | 单选题 | 64.普通十字轴万向节在传递动力时，由于有角度的变化，两轴（)。 | **A.匀速运动**B.等角速度运动**C.不能等角速度运动 | C
叉车专业知识 | 单选题 | 65.变速器是车辆（）的细成部分。 | **A.转向系**B.制动系统**C.传动系 | C
叉车专业知识 | 单选题 | 66.内燃车辆的电气设备的功用是储存与供给电能，启动发动机，点燃混合气，为行车照明、声响及信号提供电能等。主要由（）及车辆照明信号等供用电设备组成。 | **A.发电机、启动机、电动机、点火装置**B.发电机、启动机、晶闸管、分电器、点火装置**C.蓄电池、发电机、启动机、点火装置 | C
叉车专业知识 | 单选题 | 67.汽缸盖主要用来封闭汽缸上部并构成燃烧室，汽缸盖与汽缸体之间用衬垫一汽缸垫密封，通过(）。 | **A.自锁机构**B.互锁机构**C.螺栓或螺柱 | C
叉车专业知识 | 单选题 | 68.驱动桥的功用是（）。 | **A.起驱动发动机转速，改变传动系扭矩的作用**B.起换挡方便，无异响，转向轻便的作用**C.支持车架、承受车轮的主要负载，行驶时承受车轮传动的反作用力 | C
叉车专业知识 | 单选题 | 69.蓄电池车辆的动力装置是（）电动机。 | **A.交流异步**B.直流并激式**C.直流串激式 | C
叉车专业知识 | 单选题 | 70.叉车靠右行驶时与其他车辆的前后距离至少大于()m。 | **A.1**B.2**C.4**D.5 | D
叉车专业知识 | 单选题 | 71.又车载物行驶时，其货叉最小离地间隙为：（)。 | **A.10-200mm**B.200-300mm**C.300-100mm | C
叉车专业知识 | 单选题 | 72.又车在厂内主干道上行驶不得超过()km/h。 | **A.10**B.20**C.30**D.40 | A
叉车专业知识 | 单选题 | 73.冬季在冰雪道路行驶时，制动距离的特点是（）。 | **A.变短**B.变慢**C.加长 | B
叉车专业知识 | 单选题 | 74.车辆起步前，先起动发动机，一般当水温达到（)℃以上，气制动气压即可达到起步气压。 | **A.30**B.40**C.50**D.60 | C
叉车专业知识 | 单选题 | 75.换档时，不得强推硬拉而使（）药轮发生撞击响声。 | **A.减速器**B.差速器**C.变速器**D.转向器 | A
叉车专业知识 | 单选题 | 76.进出厂广房，仓库大门，生产场地倒车时，汽车、又车、蓄电池车辆最高行驶速度为（）公里每小时。 | **A.3**B.5**C.10**D.15 | C
叉车专业知识 | 单选题 | 77.落电池车旗合电锁后，电流表无反应，指示灯不亮的故障原因可能是（）. | **A.电动机损坏、控制线路不通、接触器接触不良等**B.主品闸管损坏、导线断路、轴承损坏**C.电锁接触不良、导线脱落、熔断器烧毁、接触器控制线断 | D
叉车专业知识 | 单选题 | 78.水温表的作用是显示冷却水的（）。 | **A.压力**B.水量**C.温度**D.流量 | B
叉车专业知识 | 单选题 | 79.四行程四缸发动机，曲轴每转（）度便有一个气缸在作功。 | **A.360°**B.180°**C.720° | D
叉车专业知识 | 单选题 | 80.汽油机比柴油机的压缩比：() | **A.大**B.小**C.相等**D.不一定 | A
叉车专业知识 | 单选题 | 81.气缸内有机油燃烧时，排气为(）： | **A.蓝烟**B.白烟**C.黑烟 | D
叉车专业知识 | 单选题 | 82.发动机负荷过重转速过低时，排气管排（）。 | **A.白烟**B.蓝烟**C.黑烟 | D
叉车专业知识 | 单选题 | 83.水冷式内燃机的冷却强度是靠（)来调节的。 | **A.水泵**B.风扇**C.水箱（散热器)**D.节温器 | C
叉车专业知识 | 单选题 | 84.风扇皮带紧度不够，水温会(）。 | **A.上升**B.下降**C.无关 | A
叉车专业知识 | 单选题 | 85.靠近活塞下部的活塞环是：() | **A.气环**B.压缩环**C.密封环**D.油环 | D
叉车专业知识 | 单选题 | 86.柴油机怠速为（ ）： | **A.300-400转／分**B.500-600转／分**C.700-800转／分 | B
叉车专业知识 | 单选题 | 87.节温器全开时，冷却系处于（ ）状态。 | **A.大循环**B.小循环**C.无关** | A
叉车专业知识 | 单选题 | 88.四行程内燃机的工作次序为（ ）： | **A.进气、作功、压缩、排气**B.进气、排气、压缩、作功**C.进气、压缩、作功、排气 | C
叉车专业知识 | 单选题 | 89.排气门关闭的时刻为：（ ） | **A.活塞在下止点之前**B.活塞在下止点之后**C.活塞在上止点之前**D.活塞在上止点之后 | D
叉车专业知识 | 单选题 | 90.评价发动机经济性的有效指标是有效燃料消耗率和有效（ ）。 | **A.功率**B.效率**C.扭矩**D.排量 | B
叉车专业知识 | 单选题 | 91.内燃机气缸内燃料燃烧后产生的是（ ）： | **A.动能**B.机械能**C.热能 | C
叉车专业知识 | 单选题 | 92.如发动机不装空滤器，气缸的磨损将增加（ ）： | **A.3倍**B.5倍**C.8倍 | C
叉车专业知识 | 单选题 | 93.当活塞在距离曲轴回转中心最远处称为（ ）： | **A.上止点**B.下止点**C.容积 | A
叉车专业知识 | 单选题 | 94.汽化器式汽油机的可燃混合气是在( )内形成的。 | **A.汽缸内**B.化油器内**C.进气歧管内 | B
叉车专业知识 | 单选题 | 95.变速器的主要功用是使车辆获得：( ) | **A.改变发动机转速**B.改变发动机扭矩**C.牵引力和行驶速度 | C
叉车专业知识 | 单选题 | 96.汽油由液体状态转化为气体状态的性能叫做（ ）性。 | **A.雾化**B.凝固**C.气化**D.蒸发 | D
叉车专业知识 | 单选题 | 97.叉车和工程机械液压系统中广泛使用：（ ） | **A.滑阀式换向阀**B.旋转式换向阀**C.电动式换向阀 | A
叉车专业知识 | 单选题 | 98.液力变矩器中哪一只轮与发动机连接。 | **A.泵轮**B.涡轮**C.导轮 | A
叉车专业知识 | 单选题 | 99.液压系统最大压力一般是由( )限定的。 | **A.节流阀**B.油泵**C.分配阀**D.溢流阀 | D
叉车专业知识 | 单选题 | 100.液力变矩器中哪一只轮起变矩作用。 | **A.泵轮**B.涡轮**C.导轮 | C
叉车专业知识 | 单选题 | 101.什么样的车辆机动性较差：( ) | **A.最小转弯半径小**B.最小转弯半径大**C.轴距短 | B
叉车专业知识 | 单选题 | 102.转向轮左右转弯半径不等时应调整：( ) | **A.转向臂**B.转向节**C.转向定位螺钉 | C
叉车专业知识 | 单选题 | 103.当车辆转弯时，差速器两只半轴齿轮旋转情况是：（） | **A.半轴齿轮转速相等**B.半轴齿轮转速不等**C.半轴齿轮不转 | B
叉车专业知识 | 单选题 | 104.转向中心至转向轮之间的距离称为：（ ） | **A.最低离地间隙**B.最小转弯半径**C.最大爬坡高度 | B
叉车专业知识 | 单选题 | 105.车辆行车过程中的制动应该使用：（ ） | **A.停车制动器**B.行车制动器**C.停车制动器和行车制动器 | B
叉车专业知识 | 单选题 | 106.为减少轮胎纵向和横向打滑的可能，应增加轮胎与道路的：（ ） | **A.附着系数**B.附着力**C.法向反力 | B
叉车专业知识 | 单选题 | 107.叉车上广泛使用的制动器为：（ ） | **A.盘式**B.蹄式**C.带式 | B
叉车专业知识 | 单选题 | 108.叉车的制动器应选择：（ ） | **A.高效能的**B.高精度的**C.高科技的 | A
叉车专业知识 | 单选题 | 109.使车辆在坡道上可靠地停住的是：（ ） | **A.行车制动器**B.制动系统**C.驻车制动器 | C
叉车专业知识 | 单选题 | 110. 润滑油和冷却水的温度增高时，发动机机械损失功率将（ ）。 | **A.减小**B.增加**C.不变**D.不稳定 | A
叉车专业知识 | 单选题 | 111. 蓄电池类场（厂）内机动车辆必须安装（ ）。 | **A.温度器**B.化油器**C.喷雾器**D.断电器 | D
叉车专业知识 | 单选题 | 112.车辆制动时，使叉车纵向稳定性受到破坏的外力是：（ ） | **A.制动力**B.惯性力**C.摩擦力 | B
叉车专业知识 | 单选题 | 113.推动分泵活塞使制动蹄张开的压力油来自：（ ） | **A.液压油泵**B.制动总泵**C.制动泵 | B
叉车专业知识 | 单选题 | 114.阻止车轮打滑的路面阻力是：（ ） | **A.制动力**B.附着力**C.惯性力 | B
叉车专业知识 | 单选题 | 115.保证叉车工作安全的重要指标是：（ ） | **A.经济性**B.动力性**C.稳定性 | C
叉车专业知识 | 单选题 | 116.气压式制动传动机构以什么为制动力源：（ ） | **A.制动液**B.压缩空气**C.驾驶员踩制动踏板的力 | B
叉车专业知识 | 单选题 | 117.选用轮胎应根据单个轮胎所承受的（ ）。 | **A.最大垂直动载荷**B.最大垂直静载荷**C.最大牵引载荷**D.平均有效载荷 | B
叉车专业知识 | 单选题 | 118.对称平衡式制动器在车辆正反转时其作用是：（ ） | **A.完全相同**B.完全不同**C.可能相同 | A
叉车专业知识 | 单选题 | 119. 制动性能良好才能使叉车的什么得到保障。 | **A.经济性**B.通过性**C.安全性 | C
叉车专业知识 | 单选题 | 120.车辆行驶的安全性，很大程度取决于什么系统的工作可靠性。 | **A.发动机**B.制动系统**C.传动系统 | B
叉车专业知识 | 单选题 | 121.为控制货叉下降速度，在起升油缸进油口可装一个：（ ） | **A.单向阀**B.限速阀**C.溢流阀 | B
叉车专业知识 | 单选题 | 122.叉车上的单作用油缸是：（ ） | **A.摆动式液压缸**B.起升油缸**C.倾斜油缸 | B
叉车专业知识 | 单选题 | 123.使货物能实现起升和降落的作用是：（ ） | **A.倾斜油缸**B.起升油缸**C.转向油缸 | B
叉车专业知识 | 单选题 | 124.什么可使门架向前或向后倾斜一定的角度：（ ） | **A.倾斜油缸**B.起升油缸**C.转向油缸 | A
叉车专业知识 | 单选题 | 125.货叉在最低位置时，液压油油面距油箱上平面：（ ） | **A.300mm**B.50mm**C.70mm | B
叉车专业知识 | 单选题 | 126.链条的一端与叉架相连，另一端固定在外门架的横梁或起升油缸的：（ ） | **A.导向套上**B.活塞杆上**C.缸筒上 | C
叉车专业知识 | 单选题 | 127.叉车门架的后倾角一般为：（ ） | **A.3°～6°**B.6°～12°**C.10°～15° | B
叉车专业知识 | 单选题 | 128. 车辆起步时离合器的正确使用方法是（ ）。 | **A.半离合 **B.加速离合**C.惯性离合**D.稳离合 | D
叉车专业知识 | 单选题 | 129.起升油缸的进油口装有：（ ） | **A.安全阀**B.溢流阀**C.限速阀 | C
叉车专业知识 | 单选题 | 130.电瓶叉车的电锁打开后车辆的状态是：（ ） | **A.油泵电机传动，行走电机不转动**B.油泵电机不转动，行走电机转动**C.油泵电机不转动，行走电机不转动 | C
叉车专业知识 | 单选题 | 131.电瓶车的抱闸刹车的工作面间隙调整的范围在：（ ） | **A.2～3mm**B.3～4mm**C.4～5mm | A
叉车专业知识 | 单选题 | 132.为了使蓄电池组达到要求的电压，应使单格电池：（ ） | **A.充电电压升高**B.充电电流升高**C.串联连接**D.并联连接 | C
叉车专业知识 | 单选题 | 133.电瓶车倒车是通过什么来实现的：（ ） | **A.电动机反转**B.齿轮箱反转**C.电动机能过皮带带动齿轮箱反转 | A
叉车专业知识 | 单选题 | 134.转向中心至转向轮之间的距离称为：（ ） | **A.最低离地间隙**B.最小转弯半径**C.最大爬坡高度 | B
叉车专业知识 | 单选题 | 135.液压系统最大压力一般是由( )限定的。 | **A.节流阀**B.油泵**C.分配阀**D.溢流阀 | A
叉车专业知识 | 单选题 | 136.起重量为1到5吨的叉车，其载荷中心距一般为(）mm。 | **A.400**B.500**C.600**D.300 | B
叉车专业知识 | 单选题 | 137.制动蹄片沾有水和油污，主要造成的危害是（）。 | **A.损坏制动盘**B.制动蹄复位困难**C.制动力不足 | C
叉车专业知识 | 单选题 | 138.蓄电池车的直流电动机的功率一般为（)kw。 | **A.2.5~3**B.3~7**C.2~4**D.2.5～6 | A
叉车专业知识 | 单选题 | 139.车辆制动器的间隙应适当，如制动间隙过小会造成（）。 | **A.不能制动**B.制动蹄难复位**C.制动解除不彻底 | C
叉车专业知识 | 单选题 | 140.酸性蓄电池正极板是活性物质二氧化铅，负极板是（)。 | **A.二氧化铁**B.海棉状铅**C.氧化锌 | B
叉车专业知识 | 单选题 | 141.冬天蓄电池的放电程度不应超过（）%。 | **A.10**B.15**C.20**D.25 | D
叉车专业知识 | 单选题 | 142.制动蹄片沾有水和油污，主要造成的危害是（）。 | **A.损坏制动盘**B.制动蹄复位困难**C.制动力不足 | C
叉车专业知识 | 单选题 | 143.蓄电池车的直流电动机的功率一般为()kw。 | **A.2.5~3**B.3～7**C.2~4**D.2.5~6 | A
叉车专业知识 | 单选题 | 144.车辆制动器的间隙应适当，如制动间隙过小会造成（）。 | **A.不能制动**B.制动蹄难复位**C.制动解除不彻底 | C
叉车专业知识 | 单选题 | 145.叉车方向盘最大自由转动量不应大于（）。 | **A.10°**B.20°**C.30°**D.40° | C
叉车专业知识 | 单选题 | 146.又车上广泛使用的制动器为：() | **A.盘式**B.蹄式**C.带式 | B
叉车专业知识 | 多选题 | 1.变速箱中，齿轮与轴的连接方式有（） | **A.固定连接**B.空转链接**C.滑动连接**D.自由连接 | ABC
叉车专业知识 | 多选题 | 2.表示车辆通过性能的技术参数是：（） | **A.转弯半径**B.接近角**C.离去角**D.最小离地间隙 | BCD
叉车专业知识 | 多选题 | 3.叉车工作装置至少满足（） | **A.前悬距尽可能小**B.司机在作业时能看到货叉尖**C.门架无噪音**D.起升平稳 | AB
叉车专业知识 | 多选题 | 4.叉车的液压装置有（） | **A.倾斜油缸、举升油缸**B.油泵**C.分流阀 | ABC
叉车专业知识 | 多选题 | 5.叉车的主要技术参数有（） | **A.额定起重量**B.最大起升高度**C.最高运行速度 | ABC
叉车专业知识 | 多选题 | 6.叉车的主要技术参数有:（）、门架倾角、最大运行速度、最小转弯半径、最小离地间隙和轴距、轮距等。 | **A.额定起重量**B.载荷中心距**C.最大起升高度**D.自重 | ABC
叉车专业知识 | 多选题 | 7.常见的液力变矩器有（）等组成。 | **A.泵轮**B.涡轮**C.导轮**D.自由轮 | ABC
叉车专业知识 | 多选题 | 8.场（厂）内专用机动车辆的动力装置有（）等组成。 | **A.内燃机**B.电动机**C.蒸汽机**D.外燃机 | AB
叉车专业知识 | 多选题 | 9.车辆转弯时影响离心力大小的主要因素是（）。 | **A.车辆的重量**B.车辆的高度**C.车速 | AC
叉车专业知识 | 多选题 | 10.场（厂）内专用机动车辆涉及的主要安全部件有（）。 | **A.制动器**B.轮胎**C.液压系统安全阀、高压油管**D.货叉、链条 | ABCD
叉车专业知识 | 多选题 | 11.车辆常用的动力制动系有（）等几种。 | **A.气压式**B.液压式**C.气液综合式**D.电磁式 | AC
叉车专业知识 | 多选题 | 12.车辆行驶系由（）等组成。 | **A.车架**B.车桥**C.车轮**D.悬架 | ABCD
叉车专业知识 | 多选题 | 13.车辆走合期的使用特点有（） | **A.零件表面摩擦剧烈，磨损速度快**B.润滑油变质快**C.行驶故障多 | ABC
叉车专业知识 | 多选题 | 14.车辆走合其应采取的技术措施有（） | **A.减载**B.限速**C.正确驾驶**D.选择优质燃料和润滑油加强维护 | ABCD
叉车专业知识 | 多选题 | 15.电动车辆的电气系统包括（） | **A.电动机**B.控制箱**C.配电箱**D.蓄电池组 | ABCD
叉车专业知识 | 多选题 | 16.电动机不能起动的原因有（）。 | **A.线路有短路**B.过载**C.电刷接触不良**D.串励磁场绕组接反 | ABCD
叉车专业知识 | 多选题 | 17.蓄电池车辆的电气系统由（）等组成。 | **A.电瓶组**B.直流电动机**C.换向开关**D.控制器，接触器 | ABCD
叉车专业知识 | 多选题 | 18.蓄电池车辆的缺点有（） | **A.持续作业时间短**B.电气已损坏**C.使用地点相对内燃车较少**D.使用寿命长 | ABC
叉车专业知识 | 多选题 | 19.电阻的大小与（）有关。 | **A.电流**B.材料**C.长度**D.横截面积 | BCD
叉车专业知识 | 多选题 | 20.多路换向滑阀不能复位可能原因是（）。 | **A.连接螺栓拧得太紧，使阀体变形，阀杆卡滞**B.阀体与滑阀之间间隙过小阀体操作机构不灵**C.阀体与滑阀之间不清洁**D.复位弹簧变形 | ABCD
叉车专业知识 | 多选题 | 21.二级门架升降系统主要包括（）。 | **A.内、外门架**B.叉架、货叉**C.工作油缸**D.链条及滚轮 | ABCD
叉车专业知识 | 多选题 | 22.发动机润滑系的主要作用有（）。 | **A.冷却**B.清洁**C.润滑 | ABC
叉车专业知识 | 多选题 | 23.集中驱动的电动叉车传动系统包含的部件是（)。 | **A.主减速器**B.差速器**C.半轴**D.驱动车轮 | ABC
叉车专业知识 | 多选题 | 24.静压传动的平衡重式叉车包含有哪些部件（). | **A.变量液压泵**B.液压油管路**C.变矩器**D.液压马达 | ABD
叉车专业知识 | 多选题 | 25.具有无级变速功能的传动系有（）。 | **A.机械传动**B.液压传动**C.液力机械传动**D.电传动 | BCD
叉车专业知识 | 多选题 | 26.可能造成喇叭不响的原因有（）。 | **A.熔断器烧毁**B.电器线路接触不良**C.电压低**D.电流小 | AB
叉车专业知识 | 多选题 | 27.内燃叉车按燃料种类分（）种。 | **A.汽油叉车**B.柴油叉车**C.液化气叉车 | ABC
叉车专业知识 | 多选题 | 28.内燃叉车的液压系统含有（）等部件。 | **A.油箱**B.液压泵**C.换向阀**D.油缸 | ABCD
叉车专业知识 | 多选题 | 29.内燃车辆的电气系统包括（）。 | **A.起动机**B.配电箱**C.蓄电池**D.信号照明 | ACD
叉车专业知识 | 多选题 | 30.判断蓄电池确实充足电的现象是（）。 | **A.端电压达到最大时保持三小时不变**B.蓄电池内不发生大量的气泡，电解液呈沸腾状态**C.电解液比重达到规定值后，继续充电三小时，不在升高**D.电解液温度达到规定值后，继续充电三小时，不在升高 | ABC
叉车专业知识 | 多选题 | 31.下列是平衡重式叉车型号的有（）。 | **A.CPD2**B.CPCD2**C.CPQ**D.CDD | ABC
叉车专业知识 | 多选题 | 32.叉车起升链条具有（）特点。 | **A.承载能力大**B.相对伸长率小**C.要求滑轮直径较小**D.绕性好 | ABCD
叉车专业知识 | 多选题 | 33.蓄电池前移式叉车的驱动系统由（）等部件组成。 | **A.牵引电机**B.传动箱**C.内燃机**D.驱动轮 | ABD
叉车专业知识 | 多选题 | 34.前移式的叉车一般包含（）。 | **A.驱动系统**B.转向系统**C.制动系统**D.工作装置 | ABCD
叉车专业知识 | 多选题 | 35.蓄电池使用一段时间需要做如下检查（）。 | **A.检查电解液液面高度**B.检查蓄电池外壳有无裂痕和渗出电解液**C.检查蓄电池固定是否牢固**D.测量电解液的比重以判断蓄电池的放电程度 | ABCD
叉车专业知识 | 多选题 | 36.液压泵及吸油管路产生气穴现象时会有（）等症状。 | **A.冲击振动**B.噪音**C.高温 | ABC
叉车专业知识 | 多选题 | 37.循环球式转向器的传动副包括（）。 | **A.螺杆螺母转动副**B.齿条齿扇传动副**C.涡轮蜗杆传动副**D.蜗杆指销传动副 | AB
叉车专业知识 | 多选题 | 38.液力传动的车辆包含有哪些部件（）。 | **A.液力变矩器**B.液力变速箱**C.差速器**D.半轴 | ABCD
叉车专业知识 | 多选题 | 39.液压系统使用共泵供油的好处是（）。 | **A.结构紧凑**B.布置空间小**C.液流损失小**D..使用油泵少 | ABD
叉车专业知识 | 多选题 | 40.液压系统中控制和调节装置的作用是（） | **A.控制液流的方向**B.控制系统流量**C.控制系统**D.保证系统协调工作 | ABD
叉车专业知识 | 多选题 | 41.溢流阀在液压传动中是限制管路最高压力，其一般情况是（） | **A.平时阀门关闭**B.当液体压力超过最大值时才打开**C.平时阀门打开**D.当液体压力达最大值时才关闭 | AB
叉车专业知识 | 多选题 | 42.影响蓄电池容量的因素有（）。 | **A.极板的活性物质**B.当液体压力超过最大值时才打开**C.平时阀门打开**D.当液体压力达最大值时才关闭 | ABCD
叉车专业知识 | 多选题 | 43.油泵压力不足的原因一般有（）。 | **A.油泵侧板间隙磨损过大**B.齿轮磨损**C.泵体有严重的刮损现象**D.泵体有严重的刮损现象 | ABCD
叉车专业知识 | 多选题 | 44.油泵噪音过大可能的故障原因有（）。 | **A.滤网堵塞产生空穴**B.油管接头松动吸入空气**C.液压油粘度太高**D.液压油粘度太高 | ABCD
叉车专业知识 | 多选题 | 45.在发动润滑系统中，设置的机油滤清器有（）。 | **A.集滤器**B.粗滤器**C.细滤器 | ABC
叉车专业知识 | 多选题 | 46.制动器失效的原因有（）。 | **A.制动磨擦片上有油**B.制动管路漏油或漏气**C.各轴承损环 | AB
叉车专业知识 | 多选题 | 47.转向梯形机构由（）等杆件组成。 | **A.左右梯形臂**B.横拉杆及纵拉杆**C.转向垂臂. | AB
叉车专业知识 | 多选题 | 48.自吸能力差的油泵可以通过下列方法提高（）。 | **A.使油箱液面高于液压泵**B.采用压力油箱**C.使用补油泵**D.更换油泵 | ABCD
叉车专业知识 | 多选题 | 49.车辆工作时应注意发动机的（） | **A.机油压力**B.各部工作有无异响**C.水温显示正常**D.离合器振动 | ABC
叉车专业知识 | 多选题 | 50.柴油机不易起动的原因有（）。 | **A.气温低**B.机油粘度过大**C.喷油雾化不良**D.气缸内密封性差 | ABCD
叉车专业知识 | 多选题 | 51.在发动机润滑系续中，设置的机油滤清器有（）。 | **A.集滤器**B.粗滤器**C.细滤器 | ABC
叉车专业知识 | 多选题 | 52.内燃机的活塞连杆组由哪些几件组成（） | **A.活塞**B.活塞环**C.活塞销**D.连杆 | ABCD
叉车专业知识 | 多选题 | 53.气缸总容积包括( ) | **A.压缩比**B.燃烧室容积**C.气缸工作容积**D.活塞行程 | BC
叉车专业知识 | 多选题 | 54.四冲程内燃机的一个工作循环包括哪些（）。 | **A.进气冲程**B.压缩冲程**C.作功冲程**D.排气冲程 | ABCD
叉车专业知识 | 多选题 | 55.厂内机动车辆的动力装置一般有哪些组成( ) | **A.内燃机**B.电动机**C.蒸汽机**D.外燃机 | AB
叉车专业知识 | 多选题 | 56.车辆发动机的润滑方式有（） | **A.压力润滑**B.飞溅润滑**C.复合润滑**D.自燃润滑 | ABC
叉车专业知识 | 多选题 | 57.四冲程内燃机在排气冲程中( ) | **A.进气门打开**B.进气门关闭**C.排气门打开**D.排气门关闭 | BC
叉车专业知识 | 多选题 | 58.飞轮的作用有（） | **A.贮存动能**B.使内燃机易于启动**C.标有正时记号**D.连接传动机构 | ABCD
叉车专业知识 | 多选题 | 59.油泵压力不足的原因一般有（） | **A.油泵侧板间隙磨损过大**B.齿轮磨损**C.泵体有严重的刮损现象**D.密封圈损坏引起漏油 | ABCD
叉车专业知识 | 多选题 | 60.手排式变速器常见故障有（） | **A.跳档**B.乱档**C.挂档困难**D.有异响 | ABCD
叉车专业知识 | 多选题 | 61.场（厂）内专用机动车辆的传动装置一般有（） | **A.机械传动**B.液力机械传动**C.静压传动**D.齿轮传动 | ABC
叉车专业知识 | 多选题 | 62.液压系统实际流量（） | **A.比理论流量小**B.比理论流量大**C.与系统泄漏量有关**D与压力变化有关 | ACD
叉车专业知识 | 多选题 | 63.叉车一般采用的传动系统主要有（） | **A.机械传动**B.液力传动**C.静压传动 | ABC
叉车专业知识 | 多选题 | 64.液压传动系统的组成有（） | **A.动力部分**B.执行部分**C.控制部分**D.辅助部分 | ABCD
叉车专业知识 | 多选题 | 65.各种液压控制阀用于控制( ) | **A.液压系统压力**B.油流方向**C.油液流量**D.油液温度 | ABC
叉车专业知识 | 多选题 | 66.液压系统中控制和调节装置的作用是( ) | **A.控制液流的方向**B.控制系统流量**C.控制系统**D.保证系统协调工作 | ABD
叉车专业知识 | 多选题 | 67.下列元件为液压传动控制元件的是( ) | **A.输油管**B.溢流阀**C.滤油器**D.操作阀 | BD
叉车专业知识 | 多选题 | 68.影响制动距离的主要因素是( ) | **A.驾驶员反应时间**B.制动器起作用的时间**C.制动力矩的大小**D.制动开始时的车速 | ABCD
叉车专业知识 | 多选题 | 69.按照规定车辆必须设置( ) | **A.鼓式制动器**B.行车制动装置**C.盘式制动器**D.驻车制动装置 | BD
叉车专业知识 | 多选题 | 70.行车制动装置一般包括（ ） | **A.制动器**B.制动驱动机构**C.控制装置**D.补偿装置 | AB
叉车专业知识 | 多选题 | 71.制动器操纵力的要求是； | **A.对于通过踩下制动器踏板才能制动的制动器，操纵力最大为发7O0N时，应能达到车辆制动性能的要求**B.对靠制动踏板向上运动（将制动踏板放松）才能制动的制动的制动器，则踏板完全放松时应能达到制动性能的要求**C.对靠手柄操纵的制动器，在手柄的握紧点上施加不大于150N的力，应能达到制动性能的要求**D.对靠握紧手把制动的制动器，在制动把手的中间位置施加不大于150N的力，应能达到制动性能的要求 | ABCD
叉车专业知识 | 多选题 | 72.单用油自动下降太快的原因有： | **A.起升滑阀磨损严重**B.单向阀关闭不严**C.油缸内有封不密封**D.活塞损坏 | ABCD
叉车专业知识 | 多选题 | 73.货叉的塑式有： | **A.整体式**B.折叠式**C.挂钩式**D.铰链式 | ABCD
叉车专业知识 | 多选题 | 74.伸缩式门架婚降系统运动的情况是： | **A.内门架不动，外门架升降**B.外门架不动，内门架升降**C.叉架沿内门架运动**D.叉架不动，货叉运动 | BC
叉车专业知识 | 多选题 | 75.门架自动前倾的原因有： | **A.倾斜滑阀磨损严重**B.油缸内油封不密封**C.单向阀关闭不严**D.油缸失圆 | ABD
叉车专业知识 | 多选题 | 76.电瓶车的行走电机和油泵电机连续运作时间为： | **A.油泵电动机为3分钟**B.行走电动机为60分钟**C.油泵电动机为6分钟**D.行走电动机为30分钟 | AD
叉车专业知识 | 多选题 | 77.选用蓄电池的容量，应根据： | **A.车辆工作中的最大电流**B车辆工作中的平均电流.**C.一个班的工作时间**D.一个工作班中车辆净工作时间 | BD
叉车专业知识 | 多选题 | 78.为保证蓄电池的使用寿命和工作状态，需要对其进行： | **A.轮换使用**B.补充蒸馏水**C.间隙过充电**D.锻炼循环充电 | BCD
叉车专业知识 | 多选题 | 79.关于初次充电的说法正确的是（）。 | **A.充电电压应高于蓄电池组串联电压的50%**B.电流不小于5h放电率容量的15%**C.充电时应把加液孔盖盖紧**D.一次充电完成 | AB
叉车专业知识 | 多选题 | 80.叉车的转向系统通常可分为（）。 | **A.机械转向系统**B.液压助力转向系统**C.全液压转向系统 | ABC
叉车专业知识 | 多选题 | 81.叉车的液压系统通常有哪几个基本组成部分（）。 | **A.动力机构**B.执行机构**C.控制元件**D.辅助元件 | ABCD
叉车专业知识 | 多选题 | 82.发动机不能启动的原因有（）。 | **A.蓄电池电量不足**B.启东电机齿轮不能嵌入飞轮齿圈**C.燃油箱无油**D.机油油面过低 | ABC
叉车安全知识 | 判断题 | 1.叉车叉货时对门架起升和后仰操作不做要求。（） | **A.正确**B.错误 | B
叉车安全知识 | 判断题 | 2.叉车满载时起升速度不应低于标准值的一半。（） | **A.正确**B.错误 | A
叉车安全知识 | 判断题 | 3.叉车门架轮槽磨损量不得大于原尺寸的10%。（） | **A.正确**B.错误 | A
叉车安全知识 | 判断题 | 4.叉车在任何情况下必须安装护顶架。（） | **A.正确**B.错误 | B
叉车安全知识 | 判断题 | 5.车辆在道口、桥梁、隧道和危险地段严禁倒车或调头。（） | **A.正确**B.错误 | A
叉车安全知识 | 判断题 | 6.不论作业或行驶,都应随时注意各仪表的读数是否正常,变矩器油温超过120时,应及时停车,待油温下降后再继续运行。() | **A.正确**B.错误 | A
叉车安全知识 | 判断题 | 7.不准在码头岸边直接叉装船上货物。() | **A.正确**B.错误 | A
叉车安全知识 | 判断题 | 8.车辆不需要定期检查与保养,也能使其处于良好性能。() | **A.正确**B.错误 | B
叉车安全知识 | 判断题 | 9.叉车无论载重量是多少最大起升高度是一样的。() | **A.正确**B.错误 | B
叉车安全知识 | 判断题 | 10.叉车限速阀的作用是限制货叉下降的速度,以保证安全。() | **A.正确**B.错误 | A
叉车安全知识 | 判断题 | 11.叉车载荷中心距是指在货叉上放置标准的货物时,其重心到货叉垂直段前壁的水平距离,以毫米表示。() | **A.正确**B.错误 | A
叉车安全知识 | 判断题 | 12.叉车最大起升高度是指在平坦坚实的地面上,叉车满载货物升到最高位置时,货叉水平段的上表面离地面的垂直距离。() | **A.正确**B.错误 | A
叉车安全知识 | 判断题 | 13.车辆的制动性是指车辆在行驶中提高速度的能力。() | **A.正确**B.错误 | B
叉车安全知识 | 判断题 | 14.车辆在行驶中,速度越快,重量越大。 车辆动能就越小。() | **A.正确**B.错误 | B
叉车安全知识 | 判断题 | 15.车辆在转弯时,差速器能自动使两主动车轮转速不同.() | **A.正确**B.错误 | A
叉车安全知识 | 判断题 | 16.车辆转弯时,会产生离心方,作车速越快,离心力越太。() | **A.正确**B.错误 | A
叉车安全知识 | 判断题 | 17.车辆转弯时,应根据路面控制好车速。() | **A.正确**B.错误 | A
叉车安全知识 | 判断题 | 18.车辆走合期时应限载, 不限速.。() | **A.正确**B.错误 | B
叉车安全知识 | 判断题 | 19.车轮既支持全车重量,又吸收在路面滚动时产生的撞击振动,使车辆平稳行驶。() | **A.正确**B.错误 | A
叉车安全知识 | 判断题 | 20.车轮与轮胎的安全技术状况,我们要给予必要的重视。() | **A.正确**B.错误 | A
叉车安全知识 | 判断题 | 21.试验表明,在相同的初速,相同的气压或踏板力下,车辆在空载和满载时的制动距离明显不同,满载时制动距离延长。() | **A.正确**B.错误 | A
叉车安全知识 | 判断题 | 22.四冲程发动机进气行程是活塞由上止点向下止点移动。() | **A.正确**B.错误 | A
叉车安全知识 | 判断题 | 23.四冲程发动机的活塞在气缸内往复运动四次完成一个工作循环,在此过程中内燃机的曲轴旋转两周。() | **A.正确**B.错误 | A
叉车安全知识 | 判断题 | 24.四冲程发动机进气行程是活塞由下止点向上止点移动。()` | **A.正确**B.错误 | B
叉车安全知识 | 判断题 | 25.四冲程发动机工作过程中,作功行程温度最高。() | **A.正确**B.错误 | A
叉车安全知识 | 判断题 | 26.同平面重式叉车相比,前移式叉车有作业效率高,通过性好的特点。() | **A.正确**B.错误 | B
叉车安全知识 | 判断题 | 27.液体闪燃的最低温度叫闪点,闪点越低的液体,火灾危险性越低。() | **A.正确**B.错误 | B
叉车安全知识 | 判断题 | 28.液压泵是液压系统中的动力元件。() | **A.正确**B.错误 | A
叉车安全知识 | 判断题 | 29.液压传动不能实现自动防止过载。() | **A.正确**B.错误 | B
叉车安全知识 | 判断题 | 30.液压传动工作平稳,无冲击不便于实现频繁而平稳的换向() | **A.正确**B.错误 | A
叉车安全知识 | 判断题 | 31.液压传动介质中混入空气对液压系统工作状况影响不大。() | **A.正确**B.错误 | B
叉车安全知识 | 判断题 | 32.液压传动能实现无级变速,但变化范围不大。() | **A.正确**B.错误 | B
叉车安全知识 | 判断题 | 33.液压传动是等压传递不受方向的限制。() | **A.正确**B.错误 | A
叉车安全知识 | 判断题 | 34.液压传动系统一般是由动力元件、控制元件、执行元件和辅助元件等四部分组成。() | **A.正确**B.错误 | A
叉车安全知识 | 判断题 | 35.液压传动在高压时噪音大,低压时有爬行现象,可能是因为系统中混入空气。() | **A.正确**B.错误 | A
叉车安全知识 | 判断题 | 36.液压传动中的能量转换过程是液压泉将机械能转换为液体的压力能,然后经液压马达或液压缸将液体的压力能转换为机械能。() | **A.正确**B.错误 | A
叉车安全知识 | 判断题 | 37.液压传动中可以不用滤油器等辅助元件。() | **A.正确**B.错误 | B
叉车安全知识 | 判断题 | 38.液压回路油温低会影响液压系统的正常工作和振动器转速。() | **A.正确**B.错误 | A
叉车安全知识 | 判断题 | 39.液压马达可以把液体的压力能转换成机械能。() | **A.正确**B.错误 | A
叉车安全知识 | 判断题 | 40.液压马达能在液体压力能的驱动下,产生旋转运动。() | **A.正确**B.错误 | A
叉车安全知识 | 判断题 | 41.液压系统介质温度越高工作性能越好。() | **A.正确**B.错误 | B
叉车安全知识 | 判断题 | 42.液压系统中设置了安全阀、溢流阀等限制最高工作压力的元件,能实现自动防止过载,起安全保护作用.() | **A.正确**B.错误 | A
叉车安全知识 | 判断题 | 43.液压油泵的功用是产生液体的压力能。() | **A.正确**B.错误 | A
叉车安全知识 | 判断题 | 44.不断提高驾驶员的安全技术素质,经常保持车辆的良好的技术状况,企业对厂内运输安全加强管理,是厂内安全运输的基本保障。() | **A.正确**B.错误 | A
叉车安全知识 | 判断题 | 45.车辆禁止在坡道上转弯,也不应横跨坡道行驶。() | **A.正确**B.错误 | A
叉车安全知识 | 判断题 | 46.场(厂)内专用机动车辆可以任意开出厂外或上公路干线.() | **A.正确**B.错误 | B
叉车安全知识 | 判断题 | 47.两辆叉车共叉一物的的操作方法是允许的。() | **A.正确**B.错误 | B
叉车安全知识 | 判断题 | 48.叉车满载堆垛时,货叉架越靠后叉车越稳定。() | **A.正确**B.错误 | B
叉车安全知识 | 判断题 | 49.叉车满载将货物起升到最大高度进行码垛时,由于门架合成重心升高会使叉车横向侧翻的可能性加大。() | **A.正确**B.错误 | A
叉车安全知识 | 判断题 | 50.叉车起升货物时,应先升高门架再后倾。() | **A.正确**B.错误 | B
叉车安全知识 | 判断题 | 51.叉车卸货时,应先下降门架再前倾。() | **A.正确**B.错误 | A
叉车安全知识 | 判断题 | 52.叉车行车时货物的最低点离地应309-400mm左右,与道路上固定物之间其距离不得少于 0.5m.() | **A.正确**B.错误 | A
叉车安全知识 | 判断题 | 53.叉车行驶时应当尽量缩小转弯半径以利行车安全。() | **A.正确**B.错误 | B
叉车安全知识 | 判断题 | 54.叉车运行时货物离地面高度应大于 500mm。() | **A.正确**B.错误 | B
叉车安全知识 | 判断题 | 55.叉车在行驶中遇前面有人,应提前发出音响信号,如行人未避开时桑应及时减速甚至停车;在喧闹的车间行车,应不断地发出音响信号。() | **A.正确**B.错误 | A
叉车安全知识 | 判断题 | 56.叉车在作业时,可能由于货物重心过远或超载,对前轮支承点产生的为矩过大,而使叉车失去稳定向前倾翻。() | **A.正确**B.错误 | A
叉车安全知识 | 判断题 | 57.叉车合成重心高度愈低,对纵向和横向稳定性愈有利。() | **A.正确**B.错误 | A
叉车安全知识 | 判断题 | 58.叉连装卸作业时,可以调整机件或进行保养检修工作.() | **A.正确**B.错误 | B
叉车安全知识 | 判断题 | 59.厂矿企业厂房引道应与车间大门宽度相适应。 () | **A.正确**B.错误 | A
叉车安全知识 | 判断题 | 60.场（厂)内专用机动车辆事故预防的基本原因则是防患于未然。() | **A.正确**B.错误 | A
叉车安全知识 | 判断题 | 61.场（厂)内专用机动车辆拖带制动器失灵车辆时可以不用硬牵引。() | **A.正确**B.错误 | B
叉车安全知识 | 判断题 | 62.场（厂)内专用机动车辆的灯光、喇叭不影响车辆行驶,损坏后可以不修复。() | **A.正确**B.错误 | B
叉车安全知识 | 判断题 | 63.车辆不得在坡面上转弯,也不得横跨坡道运行。() | **A.正确**B.错误 | A
叉车安全知识 | 判断题 | 64.叉车出入库门、车间时,允许用叉车把门顶开。() | **A.正确**B.错误 | B
叉车安全知识 | 判断题 | 65.车辆的保养是一项预防性的维护修理工作。() | **A.正确**B.错误 | A
叉车安全知识 | 判断题 | 66.车辆发生一般火灾时,驾驳员应立即切断油路关闭电门,迅速转移车上的易燃物品,防止火灾扩大蔓延。() | **A.正确**B.错误 | A
叉车安全知识 | 判断题 | 67.车辆高速驾驶,制动距离加大,扩大了制动非安全区。() | **A.正确**B.错误 | A
叉车安全知识 | 判断题 | 68.车辆高速转弯时,容易产生车辆的横向倾翻。() | **A.正确**B.错误 | A
叉车安全知识 | 判断题 | 69.车辆技术状况的好坏直接影响车辆行驶作业安全。() | **A.正确**B.错误 | A
叉车安全知识 | 判断题 | 70.车辆进人库房停车后,应检查未熄灭的火种和切断电瓶电源。() | **A.正确**B.错误 | A
叉车安全知识 | 判断题 | 71.车辆进人易燃易爆场所作业时,车辆排气管必须安装火星熄灭器,防止火星飞溅,造成火灾。() | **A.正确**B.错误 | A
叉车安全知识 | 判断题 | 72.车辆起步时,驾驶员须查看周围有无人员和障碍物,然后鸣号起步。() | **A.正确**B.错误 | A
叉车安全知识 | 判断题 | 73.车辆起升部件和吊物下严禁人员站立和通过。() | **A.正确**B.错误 | A
叉车安全知识 | 判断题 | 74.车辆投入使用之前,应认真检查转向,制动及各操作部件是否正常、灵活。() | **A.正确**B.错误 | A
叉车安全知识 | 判断题 | 75.车辆行驶的稳定性只取决于车辆的转弯半径,和车辆行驶速度无关。() | **A.正确**B.错误 | A
叉车安全知识 | 判断题 | 76.车辆一级保养是以润滑紧固为主。() | **A.正确**B.错误 | A
叉车安全知识 | 判断题 | 77.车辆在单行路ヽ窄路陡坡、桥梁和交通繁华路,不准倒车。() | **A.正确**B.错误 | A
叉车安全知识 | 判断题 | 78车辆在坡路个院的觉直路段或陡坡接近平路的坡尾处可采用空挡熄火滑行。() | **A.正确**B.错误 | A
叉车安全知识 | 判断题 | 79 车辆在使用过程中,若出现重大故障,应立即查明原因,等故障排除后方可继续使用,对于一般故障,继续使用也无妨.() | **A.正确**B.错误 | B
叉车安全知识 | 判断题 | 80.车辆在铁路道口芎路,桥梁、陡坡等地行驶时应有专人指挥以确保安全。() | **A.正确**B.错误 | A
叉车安全知识 | 判断题 | 81.车辆制动器发生故障时须修复后方可行驶.() | **A.正确**B.错误 | A
叉车安全知识 | 判断题 | 82.出车前,行驶中,收车后的勤清洁、勤检查、勤调整是三勤的具体内容。() | **A.正确**B.错误 | A
叉车安全知识 | 判断题 | 83.出车前应检查车辆制动器是否良好,不符合要求不准出车。() | **A.正确**B.错误 | A
叉车安全知识 | 判断题 | 84.当车辆遇到紧急情况时,在冰雪泥泞路面上应采取紧急制动措施。() | **A.正确**B.错误 | B
叉车安全知识 | 判断题 | 85.当货物无法用双叉叉起时可以用单叉作用。() | **A.正确**B.错误 | B
叉车安全知识 | 判断题 | 86.道路的纵面坡度,通常用两点高差与水平距离的百分比表示。() | **A.正确**B.错误 | A
叉车安全知识 | 判断题 | 87.道路交通标志中,只有指示标志属于主标志,其他均属于辅助标志。() | **A.正确**B.错误 | B
叉车安全知识 | 判断题 | 88.道路交通标志中的警告标志、禁令标志属于主标志,指示标志、指路标志属于辅助标志() | **A.正确**B.错误 | A
叉车安全知识 | 判断题 | 89.电器设备、线路等着火时,禁止使用水扑救。() | **A.正确**B.错误 | A
叉车安全知识 | 判断题 | 90.调整后两侧后视镜:从后视镜里可以看到三分之二的天空三分之一地面。() | **A.正确**B.错误 | B
叉车安全知识 | 判断题 | 91.冬季发动机水温过低起步则可能引起起步熄火。() | **A.正确**B.错误 | A
叉车安全知识 | 判断题 | 92.对化学品念库叉车只要完好无需特殊防护就可以进行作业。() | **A.正确**B.错误 | B
叉车安全知识 | 判断题 | 93.二氧化碳灭火器适用于扑救石油及其产品,可燃气体和电器设备的初起火灾。() | **A.正确**B.错误 | A
叉车安全知识 | 判断题 | 94.发生事故应迅速停车、积极抢救伤者,并迅速向主管部门报告.() | **A.正确**B.错误 | A
叉车安全知识 | 判断题 | 95.发现行驶中的车辆冒烟、着火,先要使发动机熄火、停车、断电、关闭油门、拉紧手刹。() | **A.正确**B.错误 | A
叉车安全知识 | 判断题 | 96.防止疲劳驾驶, 关键就是要有足够的睡眠。() | **A.正确**B.错误 | A
叉车安全知识 | 判断题 | 97.非定期维护包括走合期维护、换季维护和对长期停车或封存汽车的维护。() | **A.正确**B.错误 | A
叉车安全知识 | 判断题 | 98.场（厂）内专用机动车辆作业时根据工作需要可以使用倒档进行作业。() | **A.正确**B.错误 | A
叉车安全知识 | 判断题 | 99.根据需要叉车可以在码头岸边直接叉装船上货物。() | **A.正确**B.错误 | B
叉车安全知识 | 判断题 | 100.场（厂）内专用机动车辆工作时根据工作需要可以用一只手握方向盘。() | **A.正确**B.错误 | A
叉车安全知识 | 判断题 | 101.每一位机动车驾驶员都应做到礼让三先、各行其道、不争道抢行。() | **A.正确**B.错误 | A
叉车安全知识 | 判断题 | 102.核定装载质量后的车辆, 可以根据需要超载。 () | **A.正确**B.错误 | B
叉车安全知识 | 判断题 | 103.互相接触容易引起燃烧、爆炸的物品可以混装在同一车辆内。() | **A.正确**B.错误 | B
叉车安全知识 | 判断题 | 104.护顶架损坏,驾驶员操作时所应注意被叉货物升高时坠落造成人身伤亡或货物损坏。() | **A.正确**B.错误 | A
叉车安全知识 | 判断题 | 105.会车时要注意保持足够的安全横向间距,做到礼让三先、即先让、先慢、先停,并注意机动车和来往行人.() | **A.正确**B.错误 | A
叉车安全知识 | 判断题 | 106.货叉架下降速度在任何情况下(包括液压管路系统出现破裂时),均不得超过600mm/s.() | **A.正确**B.错误 | A
叉车安全知识 | 判断题 | 107.货叉架下绝对禁止站人,不得在货叉上乘人起升。() | **A.正确**B.错误 | A
叉车安全知识 | 判断题 | 108.货叉前后倾至极限位置或升至最大高度时,必须迅速地将操纵手柄置于中间位置,在操纵一个手柄时,注意不使另一个手柄移动。() | **A.正确**B.错误 | A
叉车安全知识 | 判断题 | 109.货叉前倾角不足或两只货叉的叉尖不一样高,是导致叉车推拥托盘或叉破货物的重安因素,一旦发现,要及时调整和修理。() | **A.正确**B.错误 | A
叉车安全知识 | 判断题 | 110.机动车辆驾驶员离车时,可以不拉手制动。() | **A.正确**B.错误 | B
叉车安全知识 | 判断题 | 111.机动车辆拖带损坏车辆时,拖车车辆需由正式驾驶员操作,而被拖车量不一定。() | **A.正确**B.错误 | B
叉车安全知识 | 判断题 | 112.机动车通过道口时。必须提前减速。() | **A.正确**B.错误 | A
叉车安全知识 | 判断题 | 113.机动车拖带损坏车辆时,被拖带的车辆由正式驾驶员操纵,并在醒目处设置注意危险标志.() | **A.正确**B.错误 | A
叉车安全知识 | 判断题 | 114.机动车拖带损坏车辆时,拖带制动器失灵的车辆须用硬牵引.。() | **A.正确**B.错误 | A
叉车安全知识 | 判断题 | 115.机动车在下长坡时,可以熄火利用空挡滑行来节省燃油。() | **A.正确**B.错误 | B
叉车安全知识 | 判断题 | 116.机动车在行驶中,喇叭不响,应减速行驶。() | **A.正确**B.错误 | B
叉车安全知识 | 判断题 | 117.加燃油时,司机可在车上,并使发动机不熄灭。() | **A.正确**B.错误 | B
叉车安全知识 | 判断题 | 118.驾驶车辆时,驾驶人员可以赤足或赤背。() | **A.正确**B.错误 | B
叉车安全知识 | 判断题 | 119.驾驶机动车辆时,发现方向,制动有异样或失灵,应立即停止工作进行检修.() | **A.正确**B.错误 | A
叉车安全知识 | 判断题 | 120.驾驶机动车辆时,发现机油压力突然下降,应立即将发动机熄火停止工作,查明并排除故障后方可起动发动机。() | **A.正确**B.错误 | A
叉车安全知识 | 判断题 | 121.驾驶人员过度疲劳时,可以低速驾驶车辆。() | **A.正确**B.错误 | B
叉车安全知识 | 判断题 | 122.驾驶员行车处理险情时首先要保证驾驶员自己的安全。() | **A.正确**B.错误 | B
叉车安全知识 | 判断题 | 123.驾驶员严禁酒后作业。() | **A.正确**B.错误 | A
叉车安全知识 | 判断题 | 124.驾驶员遇到复杂情况时怎可先松加速踏板,口利用发动机的牵阻作用帮助制动。() | **A.正确**B.错误 | A
叉车安全知识 | 判断题 | 125.检验蓄电池电解液时,可以用明火照明。() | **A.正确**B.错误 | B
叉车安全知识 | 判断题 | 126.据有关统计资料显示: 绝大部分事故是安全部件故障造成的。() | **A.正确**B.错误 | B
叉车安全知识 | 判断题 | 127.可燃物质和火源的存在是企业内机动车辆发生火灾的主要因系。素。() | **A.正确**B.错误 | A
叉车安全知识 | 判断题 | 128.例行保养是指每日行驶中的检查。() | **A.正确**B.错误 | B
叉车安全知识 | 判断题 | 129.轮胎超载使用会降低使用寿命。() | **A.正确**B.错误 | A
叉车安全知识 | 判断题 | 130.气体着火时,应先切断气源,用二氧化碳和干粉灭火器。() | **A.正确**B.错误 | A
叉车安全知识 | 判断题 | 131.缺乏安全技术知识教育,违反操作规程是事故的原因之一。() | **A.正确**B.错误 | A
叉车安全知识 | 判断题 | 132.如果需要,非防爆蓄电池车辆也可进人易燃易爆危险性区域进行作业。() | **A.正确**B.错误 | B
叉车安全知识 | 判断题 | 133.十次事故九次快,这是用鲜血写成的教训。() | **A.正确**B.错误 | A
叉车安全知识 | 判断题 | 134.水温过高或过低都不会破坏发动机正常工作,发动机使用寿命也不会降低。() | **A.正确**B.错误 | B
叉车安全知识 | 判断题 | 135.停放时,应将所有作业装置落地或刚性固定。 () | **A.正确**B.错误 | A
叉车安全知识 | 判断题 | 136.停机后,如需升起作业装置进行保修作业,该装置必须牢固固定。() | **A.正确**B.错误 | A
叉车安全知识 | 判断题 | 137.为了提高工作效率, 技术的熟练叉车驾驶员在叉装货物时可以不需要用手制动器稳定叉车.() | **A.正确**B.错误 | B
叉车安全知识 | 判断题 | 138.为了提高生产效率r叉车可以边行驶边升降货叉。() | **A.正确**B.错误 | B
叉车安全知识 | 判断题 | 139.违章是肇事的根源,肇事是违章的必然结果。() | **A.正确**B.错误 | A
叉车安全知识 | 判断题 | 140.我国车辆维护实行预防为主,定期检测,强制维护的维护制度。() | **A.正确**B.错误 | A
叉车安全知识 | 判断题 | 141.行车通过主交叉路口或受阻的路段,应减速鸣号行驶,不允许超车。() | **A.正确**B.错误 | A
叉车安全知识 | 判断题 | 142.行驶中换挡时,离合器必须彻底分离,换挡后,必须缓慢接合离合器,但是在行驶中可以使用离合器半联动的方法来降低车速。() | **A.正确**B.错误 | B
叉车安全知识 | 判断题 | 143.严禁使用汽油等易燃物品擦拭车辆,清洁零件。() | **A.正确**B.错误 | A
叉车安全知识 | 判断题 | 144.严禁在驾驶室和车箱内乱扔烟头,火柴以免引燃座垫或周围的易燃物.() | **A.正确**B.错误 | A
叉车安全知识 | 判断题 | 145.夜间运行或在人多路段内行驶时,应降低车速。() | **A.正确**B.错误 | A
叉车安全知识 | 判断题 | 146.液化石油气驱动的车辆停靠在热源、明火或类似的火花源的地方,一定要小心。() | **A.正确**B.错误 | B
叉车安全知识 | 判断题 | 147.场(厂)内专用机动车辆的液压装置在使用过程中,应当每日检查油温是否正常.() | **A.正确**B.错误 | A
叉车安全知识 | 判断题 | 148.引燃温度是划分爆炸性物质等级的重要依据。() | **A.正确**B.错误 | A
叉车安全知识 | 判断题 | 149.饮酒对驾驶员驾车影响很大,驾驶员酒后驾车极易发生交通事故。() | **A.正确**B.错误 | A
叉车安全知识 | 判断题 | 150.应当最大限度地提高车辆的行驶速度以提高工作效率。() | **A.正确**B.错误 | B
叉车安全知识 | 判断题 | 151.影响车辆行驶安全三个主要原因是人、车辆与道路环境,而在这三个要素中,车辆则是主要的.() | **A.正确**B.错误 | B
叉车安全知识 | 判断题 | 152.影响行车安全技术状况的有转向装置、车轮、灯光、嗽叭等。() | **A.正确**B.错误 | A
叉车安全知识 | 判断题 | 153.用绳索或锚链将货物拦腰拴捆并挂在门架上,这对无托盘货物装车比较稳固:只作为在装卸过程中的一种临时安全措施。对叉运易碎、贵重、重心偏斜货物,使用这种安全绳尤为重要。() | **A.正确**B.错误 | A
叉车安全知识 | 判断题 | 154.油类着火禁用水扑救,可以使用二氧化碳灭火器。() | **A.正确**B.错误 | A
叉车安全知识 | 判断题 | 155.油类着火禁止用水扑救。() | **A.正确**B.错误 | A
叉车安全知识 | 判断题 | 156.油箱补焊,先要用水冲掉油箱内存油,就能补焊。() | **A.正确**B.错误 | B
叉车安全知识 | 判断题 | 157.运输、装卸作业人员作业时应按规定穿戴劳动防护用品。() | **A.正确**B.错误 | A
叉车安全知识 | 判断题 | 158.在搬运庞大物件时,物件档住驾驶员的视线,应倒开叉车。() | **A.正确**B.错误 | A
叉车安全知识 | 判断题 | 159.在搬运物件时,可以用单个叉尖挑物。() | **A.正确**B.错误 | B
叉车安全知识 | 判断题 | 160.在叉取货物的过程中特货物义破,这是由叉车作业引起的货物事故的主要原因之一。() | **A.正确**B.错误 | A
叉车安全知识 | 判断题 | 161.在机动车道上停车时,要靠右侧停正,车轮距人行道边缘不得超过30cm,顺序停车距离应保持2m以上芯豕能并排停放。() | **A.正确**B.错误 | A
叉车安全知识 | 判断题 | 162.在驾车急转弯时不必减低车速。() | **A.正确**B.错误 | B
叉车安全知识 | 判断题 | 163.在驾驶员踩下制动器踏板时,制动信号灯发出强烈的红光,用来提醒后车驾驶员,以免造成追尾事故.() | **A.正确**B.错误 | A
叉车安全知识 | 判断题 | 164.在进行物品的装卸过程中,必须用制动器稳定叉车。() | **A.正确**B.错误 | A
叉车安全知识 | 判断题 | 165.在坑洼不平和崎岖起伏的沟壑地段行驶,1因车速和油门不易控制,机车颠簸较大,禁止用固定油门位置和用脚半踩离合器(使离合器处于半联动状态)的方法减低转速,长此下去,易使摩擦片磨损,使摩擦材料发热烧损。() | **A.正确**B.错误 | A
叉车安全知识 | 判断题 | 166.在溜滑的路面上制动时,最易使车轮打滑,一旦出现车轮抱死拖带现象,就可能发生侧滑。() | **A.正确**B.错误 | A
叉车安全知识 | 判断题 | 167.在平交路口、桥梁,隧道、陡坡和危险地段不准倒车。() | **A.正确**B.错误 | A
叉车安全知识 | 判断题 | 168.在让超车过程中, 若遇有障碍应减速直到停车, 可突然向左行驶防止与超越车相撞.() | **A.正确**B.错误 | B
叉车安全知识 | 判断题 | 169.在室内保管润滑脂应避免在室外阳光直射,杏则会增加油的分离。() | **A.正确**B.错误 | A
叉车安全知识 | 判断题 | 170.在直接影响车辆安全的所洧心理品质串q最毳鬻的是驾驶员对道路情况变化的反应速度。() | **A.正确**B.错误 | B
叉车安全知识 | 判断题 | 171.造成车辆横向倾翻的主要原因之一是车辆转弯时速度过快。() | **A.正确**B.错误 | A
叉车安全知识 | 判断题 | 172.指示标志是指示车辆、行人行进的标志。() | **A.正确**B.错误 | B
叉车安全知识 | 判断题 | 173.装卸场地和堆场应保证装卸人员,装卸机械和车辆有足够的活动范围和必要的安全距离。其主要通道的宽度不得小于3.5m,物料堆垛的间距不得小于1m,并设置安全标志。() | **A.正确**B.错误 | A
叉车安全知识 | 判断题 | 174.撞车、翻车事故引起火灾,要先灭火后抢救伤员。() | **A.正确**B.错误 | B
叉车安全知识 | 判断题 | 175.蓄电池车辆在维修前,无须拔掉电源插座。() | **A.正确**B.错误 | B
叉车安全知识 | 判断题 | 176.综合分析发生生产性事故的主要原因是:物的不安全因素和人的不安全行为造成的。() | **A.正确**B.错误 | B
叉车安全知识 | 判断题 | 177.纵坡大于5%的路段,不可停放车辆。() | **A.正确**B.错误 | A
叉车安全知识 | 判断题 | 178.作业人员离开驾驶座时,需关掉电门,贸义平放在地面,拉紧手制动后方可离开。() | **A.正确**B.错误 | A
叉车安全知识 | 判断题 | 179.不准用汽车挂车、蓄电池车辆,叉车和拖拉机运输化学危险品。() | **A.正确**B.错误 | A
叉车安全知识 | 判断题 | 180.场(厂)内专用机动车辆在一般情况下,可以人货混装行驶。() | **A.正确**B.错误 | B
叉车安全知识 | 判断题 | 181.车库内可以明火作业及明火照明,但不得用明火炉直接取暖。() | **A.正确**B.错误 | B
叉车安全知识 | 判断题 | 182.车辆超车应选择道路宽直、 视线良好、左右两侧无障碍,并在交通规则许可的情况下进行.() | **A.正确**B.错误 | A
叉车安全知识 | 判断题 | 183.车辆会车时,有障碍的一方车应先行。() | **A.正确**B.错误 | B
叉车安全知识 | 判断题 | 184.车辆驾驶员饮少量的酒后,能更好操作车辆。() | **A.正确**B.错误 | B
叉车安全知识 | 判断题 | 185.车辆检修时,搬运和安装蓄电池应平稳,以免电解液溅出。() | **A.正确**B.错误 | A
叉车安全知识 | 判断题 | 186.车辆检修时,车辆各种导线要保持横平竖直卡子化,不得随意拉线,以免绝缘破损引起火灾。 | **A.正确**B.错误 | A
叉车安全知识 | 判断题 | 187.车辆检修时,车辆设备用线,要采用标准规格合格产品线,防止导线过细或其它质量问题,造成导线过热引起着火。() | **A.正确**B.错误 | A
叉车安全知识 | 判断题 | 188.车辆检修时,可以用划火法检查蓄电池电压的高低。() | **A.正确**B.错误 | B
叉车安全知识 | 判断题 | 189.车辆检修时,严禁使用汽油等易燃物品擦试车辆,清洗零部件,烘烤车辆和烧热水,废油不准随便乱倒,应倒入指定回政地点。() | **A.正确**B.错误 | A
叉车安全知识 | 判断题 | 190.车辆检修时,恶禁将各种盛装汽油的容器放人驾驶室内。() | **A.正确**B.错误 | A
叉车安全知识 | 判断题 | 191.车辆检修时X严禁使用汽油等易燃物品擦试车辆,清洗零部件，烘烤车辆和烧热水,废油不准随便乱倒众应倒入指定回收地点。 () | **A.正确**B.错误 | A
叉车安全知识 | 判断题 | 192.车辆检修时, 严禁在气缸外随意试火和吊火。() | **A.正确**B.错误 | A
叉车安全知识 | 判断题 | 193.车辆迸,出车间和库房大门时,进门车辆让出门车辆.。() | **A.正确**B.错误 | A
叉车安全知识 | 判断题 | 194.车辆进人车库后,应检查未熄灭的火种和切断电瓶电源。() | **A.正确**B.错误 | A
叉车安全知识 | 判断题 | 195.车辆进人易燃易爆场所作业时,车辆的排汽管必须安装火星熄灭器,防止火星飞溅造成火灾。() | **A.正确**B.错误 | A
叉车安全知识 | 判断题 | 196.车辆事故中,驾驶人员思想麻痹大意速度过快,车与车之间不保持距离等,是驾驶人员行为方面的错误。() | **A.正确**B.错误 | A
叉车安全知识 | 判断题 | 197.车辆通过铁路道口,遇道口拦杆放下或发出停车信号时,须靠道路右侧在停车线后依次停车。() | **A.正确**B.错误 | A
叉车安全知识 | 判断题 | 198.车辆行驶时和加注燃油时尽量减少油料冲击和摩擦。() | **A.正确**B.错误 | A
叉车安全知识 | 判断题 | 199.车辆在凹凸不乎的道路上行驶时,应握紧方向盘, 以免方向盘受车辆颠动的作用力而回正.() | **A.正确**B.错误 | B
叉车安全知识 | 判断题 | 200.车辆在车间、库房内行驶B戸以不在通道标志线内行驶.() | **A.正确**B.错误 | B
叉车安全知识 | 判断题 | 201.车辆在加注燃油时,不准检修和调试发动机,准在注油容器附近进行锤击和磨削作业.() | **A.正确**B.错误 | A
叉车安全知识 | 判断题 | 202.车辆在加注燃油时工作人员自工作服必须穿戴整齐,戴手套,周围禁止烟火。() | **A.正确**B.错误 | A
叉车安全知识 | 判断题 | 203.车辆在转弯时会出现离心力,在一定条件下离心力使车辆发生侧滑,可能造成翻车事故.() | **A.正确**B.错误 | A
叉车安全知识 | 判断题 | 204.当行驶中发现行人紧贴大门让车时,车辆可缓慢进出大门。() | **A.正确**B.错误 | B
叉车安全知识 | 判断题 | 205.得当的避让取决于驾驶员良好的心理素质和熟练的驾驶技术。() | **A.正确**B.错误 | A
叉车安全知识 | 判断题 | 206.蓄电池车辆出车前检查,只要仪表正常,灯光和喇叭可以不检查。() | **A.正确**B.错误 | B
叉车安全知识 | 判断题 | 207.蓄电池车辆出车前检查应检查轮胎气压。() | **A.正确**B.错误 | A
叉车安全知识 | 判断题 | 208.蓄电池车辆出车前应检查车辆证照。() | **A.正确**B.错误 | A
叉车安全知识 | 判断题 | 209.蓄电池车辆出车前应检查电动机固定螺栓及防护带是否牢固。() | **A.正确**B.错误 | A
叉车安全知识 | 判断题 | 210.蓄电池车辆出车前应检查上一班报修项目完成情况,检查是否合格。() | **A.正确**B.错误 | A
叉车安全知识 | 判断题 | 211.蓄电池车辆出车前应检查主令开关对应小凸轮转动情况是否正确,检查控制屏是台清洁干燥,检查接触器分离情况及触头表面有无烧灼现象.() | **A.正确**B.错误 | A
叉车安全知识 | 判断题 | 212.蓄电池车辆的转向机构、制动装置,上一班收车已作检查,因此出车前不必再检查.() | **A.正确**B.错误 | B
叉车安全知识 | 判断题 | 213.蓄电池车辆可以顶推其它小型车辆。() | **A.正确**B.错误 | B
叉车安全知识 | 判断题 | 214.对于两车相隔远近的知觉,要靠视觉、听觉等综合判断。() | **A.正确**B.错误 | A
叉车安全知识 | 判断题 | 215.对经常行驶的厂区道路,驾驶员要注意观察并熟记沿线的路口、叉道,注意观察并熟记行人经常出入的地点,注意观察并熟记做到胸中有数以防发生事故。() | **A.正确**B.错误 | A
叉车安全知识 | 判断题 | 216.工作中检查只要电气控制系统正常,就不必检查接触器的温升情况。() | **A.正确**B.错误 | B
叉车安全知识 | 判断题 | 217.工作中应检查转向、制动装置工作情况。() | **A.正确**B.错误 | A
叉车安全知识 | 判断题 | 218.挂档或换档的同时,两眼应注视前方,不得分散观察的注意力。() | **A.正确**B.错误 | A
叉车安全知识 | 判断题 | 219.驾驶车辆时,一旦出现头晕、口苦、无力等症状时,该立即停车休息或诊治。() | **A.正确**B.错误 | A
叉车安全知识 | 判断题 | 220.驾驶人员的视觉的判断能力在行驶中与静止时完全相同。() | **A.正确**B.错误 | B
叉车安全知识 | 判断题 | 221.驾驶员在冬季严寒气候下行车,最易发生冻伤的部位是鼻子、面颊、耳朵、脚趾和手指。() | **A.正确**B.错误 | A
叉车安全知识 | 判断题 | 222.捆绑危险品的绳索,应甪钢丝绳和铁丝。() | **A.正确**B.错误 | B
叉车安全知识 | 判断题 | 223.普通型蓄电池车辆不得在易燃易爆的场所行驶。() | **A.正确**B.错误 | A
叉车安全知识 | 判断题 | 224.汽车司机小李上班时未带驾驶证,有叉车驾驶证的小王主动帮其盘车运产品,司机小王没有违章人。() | **A.正确**B.错误 | B
叉车安全知识 | 判断题 | 225.清洗发动机时,必须切断电瓶线路。() | **A.正确**B.错误 | A
叉车安全知识 | 判断题 | 226.收车后应检查轮胎、传动装置。() | **A.正确**B.错误 | A
叉车安全知识 | 判断题 | 227收车后应检查蓄电池并清洁。() | **A.正确**B.错误 | A
叉车安全知识 | 判断题 | 228 收车检要求全面检查车况, 根据工作中检查和收车后检查情况,及时维修好车辆,以确保下一班次或次日车辆正常运行.() | **A.正确**B.错误 | A
叉车安全知识 | 判断题 | 229.停车时 ,车辆在道路有效路面以外不妨得交通的地点,可任意停放或不受停车规定限制。() | **A.正确**B.错误 | B
叉车安全知识 | 判断题 | 230.蓄电池车起步前,观察四周,确认无妨碍行车安全的障碍后 先鸣笛`后起步。() | **A.正确**B.错误 | A
叉车安全知识 | 判断题 | 231.蓄电池车作业前 , 应检查各电线接头及熔断器,应紧固 ,接触良好。() | **A.正确**B.错误 | A
叉车安全知识 | 判断题 | 232.要尽量避免在急弯 狭窄地段等处交会车辆, 在较宽的路面应快速交会。() | **A.正确**B.错误 | B
叉车安全知识 | 判断题 | 233.饮酒对驾驶机能有很好的帮助作用。() | **A.正确**B.错误 | B
叉车安全知识 | 判断题 | 234.饮酒后,随着浓度的增稿时粥驶机能影响会降俄川发生事故的比例也会随之增高。() | **A.正确**B.错误 | B
叉车安全知识 | 判断题 | 235.遇险情时要保持清醒,采用正确的避让动作,往往能及时中止事故,使损失减少到最低限度。() | **A.正确**B.错误 | A
叉车安全知识 | 判断题 | 236.遇险情时要避重就轻,在避让时靠近损失或危害较轻的一方避让。() | **A.正确**B.错误 | A
叉车安全知识 | 判断题 | 237.遇险情时要先顾别人后顾自己。() | **A.正确**B.错误 | A
叉车安全知识 | 判断题 | 238.在冰雪路面上行驶,应降低车速,不要过急制动以防溜滑。() | **A.正确**B.错误 | A
叉车安全知识 | 判断题 | 239.遇险情时要先顾人后顾物,这是避让的一项基本原则。() | **A.正确**B.错误 | A
叉车安全知识 | 判断题 | 240.载物长度未超出车厢后挡板时,可以将挡板平放或放下。() | **A.正确**B.错误 | B
叉车安全知识 | 判断题 | 241.在厂内运输过程中,由于货运距离短,货物可不固定或捆绑。() | **A.正确**B.错误 | A
叉车安全知识 | 判断题 | 242.在厂内运输危险品,驾驶员应了解所运危险品的性质及注意事项。() | **A.正确**B.错误 | A
叉车安全知识 | 判断题 | 243.在车库及作业场所必须设有明显的安全标志及消防器材。() | **A.正确**B.错误 | A
叉车安全知识 | 判断题 | 244.在车库及作业场所内严禁烟火.() | **A.正确**B.错误 | A
叉车安全知识 | 判断题 | 245.在没有障碍时,倒车的车速应快一些,以免防碍交通。() | **A.正确**B.错误 | B
叉车安全知识 | 判断题 | 246.在平交路有视野盲区的情况下,车辆行至路口鸣喇叭的时间可长一些,以提醒横向来的车辆或行人引起注意。() | **A.正确**B.错误 | A
叉车安全知识 | 判断题 | 247.在让超车过程中,不要给非机动车造成行驶闲难,要注意照顾非机动车的行驶安全,() | **A.正确**B.错误 | A
叉车安全知识 | 判断题 | 248.在同一道路内,上下行的两车相对而行,至车头交会时,两车车身,车尾是的行程过程称为会车。() | **A.正确**B.错误 | A
叉车安全知识 | 判断题 | 249.在有横向坡度的场地上行驶时,向上坡方向转向容易造成横向翻车。() | **A.正确**B.错误 | A
叉车安全知识 | 判断题 | 250.只防范措施到位车辆在加注燃油时,不必将发动机熄火。() | **A.正确**B.错误 | B
叉车安全知识 | 判断题 | 251.只要绝缘性能好,蓄电池车辆可以在雨中行驶。() | **A.正确**B.错误 | B
叉车安全知识 | 判断题 | 252.内燃机节温器的功用是自动调节冷却水的温度和流量,使发动机保持在最适宜的工作温度.() | **A.正确**B.错误 | A
叉车安全知识 | 判断题 | 253.空气滤清器的密封性能将直接关系到发动机的使用寿命。() | **A.正确**B.错误 | A
叉车安全知识 | 判断题 | 254.发动机起动后应检查各仪表指示数是否正常.,() | **A.正确**B.错误 | A
叉车安全知识 | 判断题 | 255.为了保证滤清器的清洁应用汽油清洸。() | **A.正确**B.错误 | B
叉车安全知识 | 判断题 | 256.内燃机活塞上的活塞环,靠近活塞顶部的是刮油环,而相对靠下的是密封环。() | **A.正确**B.错误 | B
叉车安全知识 | 判断题 | 257.发动机机油加注的越多越好。 () | **A.正确**B.错误 | B
叉车安全知识 | 判断题 | 258.怠速时汽油发动机的转速很低,节气门近似于全关闭,此时主供油装置不供油。() | **A.正确**B.错误 | A
叉车安全知识 | 判断题 | 259.柴油机配置的调速器,可以保证柴油机在低速时不熄火,而在高速时不发生飞车。() | **A.正确**B.错误 | A
叉车安全知识 | 判断题 | 260.内燃机的飞轮可使发动机运转平稳,并可提高内燃机短时期的超负荷立作能力。() | **A.正确**B.错误 | A
叉车安全知识 | 判断题 | 261.叉车在初速度为20km/h时,一紧急制动的偏移量不得大于80mm.() | **A.正确**B.错误 | A
叉车安全知识 | 判断题 | 262叉车驾驶员在满载作业时,货叉必须下降到离地面约300mm门架后倾() | **A.正确**B.错误 | A
叉车安全知识 | 判断题 | 263.稳定性是保证车辆安全作业的最重要条件。() | **A.正确**B.错误 | A
叉车安全知识 | 判断题 | 264.制动性能良好才能使车辆的动力性得到发挥。 | **A.正确**B.错误 | A
叉车安全知识 | 判断题 | 265.叉车稳定性是保证叉车工作安全的重要指标。() | **A.正确**B.错误 | A
叉车安全知识 | 判断题 | 266.气压式制动装置储气筒必须达到一定压力后才能启动车辆。() | **A.正确**B.错误 | A
叉车安全知识 | 判断题 | 267.制动分泵起到使制动蹄张开的作用。() | **A.正确**B.错误 | A
叉车安全知识 | 判断题 | 268.转向器 制动器是所有厂内机动车辆都必须具备的安全装置。 | **A.正确**B.错误 | A
叉车安全知识 | 判断题 | 269.门架后倾的目的是使货叉上的货物保持稳定,重心后移防止下滑。() | **A.正确**B.错误 | A
叉车安全知识 | 判断题 | 270.起升油缸的作用是使货物能实现起升和降落.() | **A.正确**B.错误 | A
叉车安全知识 | 判断题 | 271.货叉起升速度由手柄开度大小和发动机转速控制。() | **A.正确**B.错误 | A
叉车安全知识 | 判断题 | 272.门架起升作业可以在前倾最大角度进行。() | **A.正确**B.错误 | B
叉车安全知识 | 判断题 | 273.叉车的工作装置是指门架升降系统,是叉车的承载装置。() | **A.正确**B.错误 | A
叉车安全知识 | 判断题 | 274.叉车上的倾斜油缸均为双作用油缸。() | **A.正确**B.错误 | A
叉车安全知识 | 判断题 | 275.为保证作业安全,又架与货叉间的定位是必要的。() | **A.正确**B.错误 | A
叉车安全知识 | 判断题 | 276.在相同的整车高度下,三级门架比二级门架有更大的起升高度。() | **A.正确**B.错误 | A
叉车安全知识 | 判断题 | 277.违章操作、疏忽大意是车辆事故的主要原因。() | **A.正确**B.错误 | A
叉车安全知识 | 判断题 | 278.电瓶车辆在停止行驶时,必须将电门闸刀断开。() | **A.正确**B.错误 | A
叉车安全知识 | 判断题 | 279.电瓶车行驶电动机及油泉电动机同时工作将造成蓄电池大电流放电。() | **A.正确**B.错误 | A
叉车安全知识 | 判断题 | 280.电瓶车在行驶过程中,可以任意变换前进或后退方向。() | **A.正确**B.错误 | B
叉车安全知识 | 判断题 | 281.叉车驾驶员在倒车操作时,必须瞭望后方情况。() | **A.正确**B.错误 | A
叉车安全知识 | 判断题 | 282.车辆在行驶过程中,笃级员身体版体部分可探出驾驶室观察行驶情况。() | **A.正确**B.错误 | B
叉车安全知识 | 判断题 | 283.叉车的配重是起到车辆平衡作用,所以加重配重的重量可以让车辆超载荷运行。() | **A.正确**B.错误 | B
叉车安全知识 | 判断题 | 284.车辆起步前或装卸货物时必须先鸣笛.() | **A.正确**B.错误 | A
叉车安全知识 | 判断题 | 285.叉车的转向灯只是一个摆设,行驶过程中可以不使用。() | **A.正确**B.错误 | B
叉车安全知识 | 判断题 | 286.场(厂)内专用机动车辆在一般情况下,可以人货混装行驶。() | **A.正确**B.错误 | B
叉车安全知识 | 判断题 | 287.车辆进、出车间和库房大门时,必须让行人离开大门后,方能进出大门。.() | **A.正确**B.错误 | A
叉车安全知识 | 判断题 | 288.当货物的重量等于叉车额定起重量时,有经验的操作人员可以对货物进行装卸作业。() | **A.正确**B.错误 | B
叉车安全知识 | 判断题 | 289.起升高度大于3米的高门架叉车应注意上方货物掉落,必要时须采取防护措施。() | **A.正确**B.错误 | A
叉车安全知识 | 判断题 | 290.正交路口驾驶员左右视野范围能增长到最大值120度.() | **A.正确**B.错误 | B
叉车安全知识 | 判断题 | 291.企业内作业环境的好坏直接影响企业内车辆运输的安全质量。() | **A.正确**B.错误 | A
叉车安全知识 | 判断题 | 292.泥泞路行驶中,当车辆发生横滑时,应向后轮横滑的相反方向转动转向盘进行修正。() | **A.正确**B.错误 | B
叉车安全知识 | 判断题 | 293.车辆在使用过程中,要严格防止跑、冒、滴、漏的现象存在,同时必须采取有效的安全防护措施,严禁明火。() | **A.正确**B.错误 | A
叉车安全知识 | 判断题 | 294.饮酒对驾驶机能有很好的帮助作用。() | **A.正确**B.错误 | B
叉车安全知识 | 判断题 | 295.执行任务的消防车,工程枪险车、救护车在保证安全的情况下 还应遵守车速的限制.() | **A.正确**B.错误 | B
叉车安全知识 | 判断题 | 296.行车中发现行人突然横过道路时,应迅速减速避让。() | **A.正确**B.错误 | A
叉车安全知识 | 判断题 | 297.当行驶中发现行人紧贴大门让车时,车辆可缓慢进出大门. | **A.正确**B.错误 | B
叉车安全知识 | 判断题 | 298.行车中突遇对向车辆强行超车,占据自己车道时,可不予避让,迫使对方让路。() | **A.正确**B.错误 | B
叉车安全知识 | 判断题 | 299..驾驶车辆时,一旦出现头晕、口苦、无力等症状时,应立即停车休息或诊治。() | **A.正确**B.错误 | A
叉车安全知识 | 判断题 | 300.救火时,应脱去所穿的化纤服装,注意保护暴露在外面的皮肤。() | **A.正确**B.错误 | A
叉车安全知识 | 判断题 | 301 在同一道路内,上下行的两车相对而行,至车头交会时,两车车身、车尾相错的行程过驶称为会车。 () | **A.正确**B.错误 | A
叉车安全知识 | 判断题 | 302.在冰雪路面上行车,必须降低车速加大安全距离。() | **A.正确**B.错误 | A
叉车安全知识 | 判断题 | 303.要尽量避免在急弯、 狭窄地段等处交会车辆,在较宽的路面应快速交会。() | **A.正确**B.错误 | B
叉车安全知识 | 判断题 | 304.行车中遇残疾人影响通行时,应主动减速礼让。() | **A.正确**B.错误 | A
叉车安全知识 | 判断题 | 305.驾驶人4边驾车, 一边吸烟对安全行车无影响。() | **A.正确**B.错误 | B
叉车安全知识 | 判断题 | 306.采用气制动系统的车辆必须设珞醒目气压表及流量表。() | **A.正确**B.错误 | B
叉车安全知识 | 判断题 | 307.转向轮不得装用翻新胎。() | **A.正确**B.错误 | A
叉车安全知识 | 单选题 | 1.车辆在转弯时，行驶速度高、转弯半径小，会产生（）。 | **A.离心力增大，车辆纵向负荷变大，会导致纵向倾翻。 **B.离心力增大，车辆横向负荷变大，会导致横向侧翻。 **C.离心力变小，有利于行车安全。 | B
叉车安全知识 | 单选题 | 2.前轮前束是指（）。 | **A.两转向轮后端距离小于前端距离 **B.两转向轮后端距离等于前端距离 **C.两转向轮后端距离大于前端距离 | C
叉车安全知识 | 单选题 | 3.叉车操作前应（）。 | **A.绕车检查是否有障碍物**B.检查各仪器仪表是否正常 **C.检查喇叭信号是否正常**D.以上都正确 | D
叉车安全知识 | 单选题 | 4.蓄电池如果不按规定充电，易发生（）。 | **A.泄漏**B.损坏**C.爆炸 | B
叉车安全知识 | 单选题 | 5.主减速器起着（） | **A.变换车速的作用 **B.降低转速，增大输出扭矩和改变传动旋转方向的作用 **C.连接和传递两根轴线不相重合动力的作用 | B
叉车安全知识 | 单选题 | 6.转弯半径（），车辆的机动性能越好。 | **A.越大**B.适中**C.越小 | C
叉车安全知识 | 单选题 | 7.差速器作用之一是（）。 | **A.转弯时保证两侧驱动车轮处于纯滚动状态 **B.转弯时驱动车轮转速一致 **C.降低车速，增大扭矩 | A
叉车安全知识 | 单选题 | 8.发动机燃料供给系除适时向发动机供给燃料外，（）。 | **A.还要适时、准确、可靠地点火 **B.还要将燃烧后的废气排至大气中 **C.还要将发动机的温度保持在一定的范围内 | B
叉车安全知识 | 单选题 | 9.汽油发动机供油系常见故障是(）。 | **A.不来油或来油不畅、混合气过浓、混合气过稀、怠速运转不良等 **B.低压断路、低压短路、高压短路、高压断路等 **C.分电器接触不良、油压过低、气门间隙过大、汽油滤清器堵塞等 | A
叉车安全知识 | 单选题 | 10.叉车满载将货物起升到最大高度时进行码垛，门架后倾有利于叉车的（）。 | **A.纵向稳定性**B.横向稳定性 | A
叉车安全知识 | 单选题 | 11.叉车满载行驶时，如合成重心靠后（）。 | **A.有利于纵向稳定**B.有利于横向稳定**C.纵向和横向均有利 | A
叉车安全知识 | 单选题 | 12.叉车载货运行时，必须使货叉（）。 | **A.前**B.垂直**C.后倾 | C
叉车安全知识 | 单选题 | 13.叉车在转弯、房角、十字路口处、跨越狭窄的道路以及车间仓库内行驶时，其速度不得超过（）km/h。 | **A.1**B.2**C.3 **D.4 | C
叉车安全知识 | 单选题 | 14.场（厂）内专用机动车辆装卸货物时重心越高，对（）稳定性不利。 | **A.横向**B.纵向**C.纵向、横向 | C
叉车安全知识 | 单选题 | 15.车辆的例行保养以（）为中心。 | **A.紧固、调整**B.清洗、检查**C.调整、排除故障 | B
叉车安全知识 | 单选题 | 16.车辆的维护应贯彻（）的原则。 | **A.修理为主、适时维护**B.预防为主、强制维护**C.随坏随修、安全运行 | B
叉车安全知识 | 单选题 | 17.车辆起步前观察四周，确认无妨碍安全行车障碍后（）。 | **A.先松手制动后起步**B.先打转向灯后起步**C.先鸣号后起步 | A
叉车安全知识 | 单选题 | 18.车辆伤害事故主要是涉及人、车、（）这3个综合因素。 | **A.道路环境**B.违章**C.安全标志 | A
叉车安全知识 | 单选题 | 19.出车前，若检查出有碍于行车安全的隐患。 | **A.驾驶员有权拒绝出车 **B.驾驶员可带病出车 **C.若任务紧急，出车前，行驶中，驾驶员可先完成当前工作后再进行检查修理 | A
叉车安全知识 | 单选题 | 20.触电救护的有关说法错误的是（）。 | **A.首先使触电者尽快脱离电源**B.及时抢救非常重要 **C.抢救要送到医院进行**D.抢救一定要就地进行 | C
叉车安全知识 | 单选题 | 21.道路坡度越大，发生交通事故的可能性（）。 | **A.越小**B.越大**C.和平路一样 | B
叉车安全知识 | 单选题 | 22.电器设备、线路等着火时，可以使用（）扑救。 | **A.水**B.二氧化碳灭火器 | B
叉车安全知识 | 单选题 | 23.吊运物体时，为保证吊运过程中物体的稳定性，应使（）。 | **A.吊钩吊点与被吊物重心尽可能近些**B.吊钩吊点与被吊物重心尽可能远些 **C.吊钩吊点与被吊物重心在同一铅垂线上**D.被吊物重心低些 | C
叉车安全知识 | 单选题 | 24.根据车辆的使用工况和作业环境，选用合适的轮胎，是保证车辆安全作业的（）。 | **A.重要条件**B.必备条件**C.基本条件 | A
叉车安全知识 | 单选题 | 25.会车时要注意保持足够的安全横向间距，做到：（）。 | **A.礼让三先**B.鸣号、减速、右行**C.一看、二慢、三通过 | A
叉车安全知识 | 单选题 | 26.疲劳驾驶是发生车辆事故的一个（）原因。 | **A.间接**B.其他**C.直接 | C
叉车安全知识 | 单选题 | 27.驾驶员要坚持三检，即（）的检查。 | **A.早晨、中午、晚上修复后**B.出车前、维修中**C.出车前、作业中、收车后 | C
叉车安全知识 | 单选题 | 28.交通标志中用黄色做安全色，黑色做对比色的含义是（）。 | **A.禁止标志**B.指示标志**C.警告标志**D.辅助标志 | C
叉车安全知识 | 单选题 | 29.紧急制动时，可将制动踏板迅速踩到底，必要时腾出一只手（）。 | **A.按喇叭**B.转动转向盘**C.拉驻车制动 | C
叉车安全知识 | 单选题 | 30.禁令标志颜色是（）。 | **A.黄色、黑边、黑图**B.红圈、红杠、黑图**C.蓝底、白图案 | B
叉车安全知识 | 单选题 | 31.据有关统计资料显示:（）%以上的事故是人为因素造成的，而70%以上的事故是驾驶员的原因造成的。 | **A.70**B.80**C.90 | C
叉车安全知识 | 单选题 | 32.连续起动发动机的次数不应超过（）次。 | **A.2**B.3**C.4**D.5 | B
叉车安全知识 | 单选题 | 33.流过人体的电流越大，致命的危险性也就（）。 | **A.越安全**B.越小**C.越大 | C
叉车安全知识 | 单选题 | 34.如果触电者心跳停止，呼吸尚存，应采用的急救措施是（）。 | **A.打强心针**B.胸外心脏挤压法**C.人工呼吸法 | B
叉车安全知识 | 单选题 | 35.事故发生后，首先抢救的是（）。 | **A.国家财产**B.伤员**C.私有财产 | B
叉车安全知识 | 单选题 | 36.视线盲区是指驾驶员行驶中受视线影响，观察不到的视线（）区域。 | **A.范围**B.角度**C.死角 | C
叉车安全知识 | 单选题 | 37.（）是车辆维修工作的基础，对于保持车辆技术状况，延长汽车使用寿命关系重大。 | **A.大修**B.日常维护**C.车辆保养 | B
叉车安全知识 | 单选题 | 38.夏季行车时，如遇冷却水沸腾时（）。 | **A.应立即停车加入冷却水**B.不可停车，要减速慢行 **C.应选择适当地点停车，发动机怠速运转数分钟，然后加入冷却水，注意保护措施防止热水烫伤。 | C
叉车安全知识 | 单选题 | 39.易燃易爆产品的生产区域或储存仓库区，应根据安全生产需要，将道路划分为（）路段。 | **A.主干道**B.限制或禁止通行**C.辅助道路**D.练车通道 | B
叉车安全知识 | 单选题 | 40.由驾驶员负责对场（厂）内专用机动车辆的维护称作为。 | **A.日常维护**B.二级维护**C.一级维护 | A
叉车安全知识 | 单选题 | 41.油类着火，禁止用（）扑救。 | **A.沙**B.灭火器**C.水 | C
叉车安全知识 | 单选题 | 42.在机动车道上停车时，要靠右侧停正，车距人行道边缘不得超过（）。 | **A.20Cm**B.30Cm **C.40Cm | B
叉车安全知识 | 单选题 | 43.在平地坡上或道路不良的条件下，一律以（）起步。 | **A.一档**B.二档**C.三档 | A
叉车安全知识 | 单选题 | 44.在我们平时工作中，经常接触的汽油、柴油、机油、油棉纱、木材等均为（）。 | **A.助燃物质**B.可燃物质**C.着火源 | B
叉车安全知识 | 单选题 | 45.造成交通事故构成交通肇事罪的应依法追究其（）。 | **A.政治责任**B.刑事责任**C.行政责任 | B
叉车安全知识 | 单选题 | 46.正常情况下，每经（）工作后，应将叉车液压油更换一次。 | **A.1200-1500小时**B.1000-1200小时**C.1300-1500小时 | A
叉车安全知识 | 单选题 | 47.指示标志鸦几何形状为圆形、（）和正方形。 | **A.三角形**B.长方形**C.菱形 | B
叉车安全知识 | 单选题 | 48.撞车、翻车事故引起火灾，要先（）。 | **A.抢救伤员**B.灭火扑救**C.抢救财物 | A
叉车安全知识 | 单选题 | 49.纵坡大于（）%的地段不得停放车辆。 | **A.**B**B.5**C.8**D.10 | B
叉车安全知识 | 单选题 | 50.走合期内应选择的（）优质燃油，以防汽油机爆燃。 | 4.抗爆性好**B.燃烧性**C.价格便宣 | A
叉车安全知识 | 单选题 | 51.（）称为走合期。 | **A.机动车辆起步阶段**B.每月月初**C.新车或大修后的车辆及装用大修发动机后的车辆，在使用初期 | C
叉车安全知识 | 单选题 | 52.（）必须在车辆完全停止后进行，以免损坏变速器齿轮。 | **A.挂入一档**B.起步挂档**C.挂入倒档**B.变换档位 | C
叉车安全知识 | 单选题 | 53.（）是由于加速过猛所引起，在冰冻或泥泞路面上驾驶员加大油门快速行驶时常发生 这类滑溜。 | **A.后轮滑溜**B.前轮滑溜**C.动万滑溜**D.横向滑溜 | C
叉车安全知识 | 单选题 | 54.必须在坡道上停车时，要选择安全位置，停好后要（），并用三角垫木或石块塞住车轮，防止滑溜。 | **A.拉紧驻车制动器的同时挂上一挡或倒挡 **B.前轮朝向坡上，方向盘转至极限位置后 **C.车辆横向停在坡道上，以防止车辆滑溜 | A
叉车安全知识 | 单选题 | 55.不同的可燃性液体有不同的闪点，闪点越（），其火灾危险性则越大。 | **A.低**B.高**C.浓 | A
叉车安全知识 | 单选题 | 56.不准调头的地点有：（）。 | **A.不容易发生危险的路段**B.铁路道口、桥上**C.准许调头的交叉路口 | B
叉车安全知识 | 单选题 | 57.叉车操纵杆进行固定位置操纵时（）。 | **A.分配阀将上升油路与液压泵接通，油缸顶部和油箱接通，油泵输出的压力油经上升油路充满油缸的下部 **B.分配阀将上下部的油落关闭，将回油路接通，油缸上下部的油液压力平衡 **C.分配阀将油泵与油缸上部的油路和油缸下部与油箱的油路同时接通 **D.分配阀将油泵与油箱的油路以及油缸上下部的油路同时接通 | B
叉车安全知识 | 单选题 | 58.场（厂）内专用机动车辆驾驶员安全技术培训驾驶人员应了解厂内运输的特点，事故发生的原因及其危害，（）厂内运输安全规程。 | **A.了解和知道**B.学习和落实**C.熟悉和掌握 | C
叉车安全知识 | 单选题 | 59.超车时，须开左转向灯，向前车左侧靠近，并鸣喇叭，（）通知前车。 | **A.开雾灯**B.开大灯**C.夜间须用变换远近光灯示意**D.不必要 | C
叉车安全知识 | 单选题 | 60.超车时应选择道路宽直，视线良好，（），前方150M以内没有来车的路段进行。 | **A.车速较低**B.无行人**C.左右两侧均无障碍物 | C
叉车安全知识 | 单选题 | 61.车辆（）、人员密集、道路狭窄、视距不良、坡度大等不安全路段，应避免停车。 | **A.速度快**B.速度慢**C.流量大**D.超宽 | C
叉车安全知识 | 单选题 | 62.车辆的灯光、音响信号应（）。 | **A.装好待用**B.齐全有效**C.完整无缺 | B
叉车安全知识 | 单选题 | 63.车辆的速度变化时，对于车外环境的（）也发生变化。 | **A.物体状况**B.驾驶心情**C.判别能力 | C
叉车安全知识 | 单选题 | 64.车辆的维护应贯彻（）的原则。 | **A.修理为主、适时维护**B.预防为主、强制维护**C.随坏随修、安全运行 | B
叉车安全知识 | 单选题 | 65.车辆的行驶方向作180°改变，称为（。 | **A.车辆转向**B.车辆倒车**C.车辆调头**D.车辆改道 | C
叉车安全知识 | 单选题 | 66.车辆会车时，根据前方道路及周围环境应适当降低车速，选择较宽阔、坚实路段。 | **A.靠路右侧快速**B.提高车速**C.靠路右侧缓行 | C
叉车安全知识 | 单选题 | 67.车辆会车时要注意保持足够安全（)。 | **A.横向间距**B.车辆前距**C.车速**D.轮距 | A
叉车安全知识 | 单选题 | 68.车辆会车要做到礼让三先即先让、先慢、（），并注意非机动车和来往行人。 | **A.先鸣笛**B.先停**C.先过 | A
叉车安全知识 | 单选题 | 69.车辆驾驶员严禁酒后（）或在行车过程中饮酒。U | **A.聊天**B.休息**C.行车**D.行走 | C
叉车安全知识 | 单选题 | 70.上车前，先检查（）是否有人和障碍物然后起步。 | **A.车前**B.车后**C.车下**D.（A.B.C）全包含 | D
叉车安全知识 | 单选题 | 71.车辆起步时应（），徐徐起步。 | **A.完全踏下离合器，先挂挡，后松手制动器，并通过后视镜看后方有无来车等情况等，再缓抬离合器，适当加油 **B.先踏下制动踏板，再踏下加速踏板 **C.先打开大灯，再挂挡，最后踏下加速踏板 | A
叉车安全知识 | 单选题 | 72.车辆起步前，观察四周无障碍后，要（）后起步。 | **A.先挂挡**B.先踏离合器**C.先鸣号 | C
叉车安全知识 | 单选题 | 73.车辆起步前应鸣号（）S，严禁不鸣号就起步。 | **A.0.8-0.9**B.0.6-0.8**C.1-2 | C
叉车安全知识 | 单选题 | 74.车辆起步时应（），徐徐起步。 | **A.完全踏下离合器，先挂挡，后松手制动器，并通过后视镜看后方有无来车等 再缓抬离合器，适当加油 **B.先踏下制动踏板，再踏下加速踏板 **C.先打开大灯，再挂挡，最后踏下加速踏板 | A
叉车安全知识 | 单选题 | 75.车辆停稳前，不准（）和上下人。 | **A.开灯**B.开门**C.开音响**D.开转向灯 | B
叉车安全知识 | 单选题 | 76.车辆事故主要是在人的机能系统出现（）或不平衡时发生的。 | **A.不协调**B.失控**C.思想波动**D.情绪激动 | A
叉车安全知识 | 单选题 | 77.车辆行驶速度越高，（）车辆的操纵性和稳定性。 | **A.越容易保持**B.越不影响**C.越容易破坏 | C
叉车安全知识 | 单选题 | 78.车辆行驶中，发现有车超越时，在条件许可的情况（）。 | **A.必须靠左让路**B.并开左转向灯**C.不准故意不让**D.可以不让，加速 | C
叉车安全知识 | 单选题 | 79.车辆行驶中距人行道的最小侧距为（）米。 | **A.1-1.4**B1.2-1.4**C.0.5-0.8**D.2 | C
叉车安全知识 | 单选题 | 80.车辆夜间会车须距对面来车（）m以外，将远光灯改为近光灯。 | **A.50**B.100**C.150 | C
叉车安全知识 | 单选题 | 81.车辆由路边起步驶人正式车道后，车辆（）即关闭左转向了。 | **A.加速**B.调真**C.减速**D.斜行 | B
叉车安全知识 | 单选题 | 82.车辆运行中发现有漏油、漏水、漏电、漏气等情况应（）。 | **A.下班后修理**B.及时维修**C.等一下处理 | B
叉车安全知识 | 单选题 | 83.车辆在车间、库房内行驶，车辆行驶速度不得超过（）Km/h。 | **A.10**B.8**C.5**D.3 | C
叉车安全知识 | 单选题 | 84.车辆在坡上起步，驾驶员应双手稳方向盘，一脚适当加油，一脚（）离合器踏板，松开手制动，车辆徐徐起步。 | **A.快松**B.踏实**C.缓松**D.急松 | C
叉车安全知识 | 单选题 | 85.车辆在弯道上行驶，由于弯道（）必须减速。 | **A.路况来坦**B.视线不良**C.车辆失稳**D.发生侧滑 | B
叉车安全知识 | 单选题 | 86.车辆在弯修行驶时，要（），以引起对方车辆、行人注意。 | **A.鸣号、靠右**B.鸣号、加速**C.鸣号、靠左行 | A
叉车安全知识 | 单选题 | 87.车辆转弯时应保特左右两侧有足够的（）。 | **A.纵向间距**B、横向间距**C.行驶前距 | B
叉车安全知识 | 单选题 | 88.当检查发现转向机构接部件连接部位有松脱现象时，应（）。 | **A.照常出车**B.及时维修**C.停车待命**D.申请检验 | B
叉车安全知识 | 单选题 | 89.当离合器完全接合后，应迅速将脚从踏板上移开，放在踏板的（）。 | **A.左上方**B.左下方**C.右上方**D.右下方 | B
叉车安全知识 | 单选题 | 90.车辆走合期满，（）。 | **A.应进行一次走合维护**B.即可满载运行**C.应进行大修 | A
叉车安全知识 | 单选题 | 91.车辆走合期一般按规定减载（）。 | **A.10%-20%**B.20%-25%**C.25%-40% | B
叉车安全知识 | 单选题 | 92.车速越（）视野越（）。 | **A.快、窄**B.快、宽**C.慢、窄 | A
叉车安全知识 | 单选题 | 93.当前车行驶方向（）或不肯让车时，不准超车。 | **A.不明**B.为直行**C.无来车 | A
叉车安全知识 | 单选题 | 94.当遇到能见度在5m以内的恶劣天气，机动车辆（）。 | **A.可继续行驶**B.可减速行驶**C.应停止行驶 | C
叉车安全知识 | 单选题 | 95.倒车时，要发出（）。使其他行人或车辆有所请注意。 | **A.喇叭信号**B.倒车信号**C.灯光信号 | B
叉车安全知识 | 单选题 | 96.倒车时，应先（），选定进退目标、并注意前后有无来车及行人。 | **A.察看周围道路环境情况**B.挂档、打开倒车灯**C.看清停靠位置 | A
叉车安全知识 | 单选题 | 97.道路交叉口处和纵断面高度处应保证车辆驾驶员有（）。 | **A.足够的视野**B.充足的反应时间**C.活动空间 | A
叉车安全知识 | 单选题 | 98.电、气喇叭发出声响，用来（）行人、车辆注意保证行车安全。 | **A.超过**B.避开**C.消除**D.提醒 | D
叉车安全知识 | 单选题 | 99.蓄电池车辆及牵引挂车进出车间。库房门洞的车速不得超过（）公里/小时。 | **A.10**B.8**C.5**D.3 | D
叉车安全知识 | 单选题 | 100.蓄电池车辆上坡行驶，上坡坡度不得超过（）%。 | **A.3**B.5**C.8**D.10 | C
叉车安全知识 | 单选题 | 101.电气设备、线路等着火时，可用（）扑救。 | **A.棉纱**B.玉粉灭买器**C.水 | B
叉车安全知识 | 单选题 | 102.电阻调速系统是利用调速踏板控制主令控制器的档位，以改变控制电路中给电枢的（）大小及方向，从而获得不同的车速。 | **A.频率**B.电压或电流**C.通、断电时间比**D.电压峰值 | B
叉车安全知识 | 单选题 | 103.多辆车同时装卸时，沿横向两车厢板的间距不小于（）m。 | **A.0.5**B.0.7**C.0.9**D.10 | D
叉车安全知识 | 单选题 | 104，多辆机动车同时装卸，沿纵向前后车的间距不得小于（）米。 | **A.1**B.2**C.3**D.4 | B
叉车安全知识 | 单选题 | 105.发动机飞轮的作用是（）。 | **A.储存能量，稳定转速同时又可作为变换倒挡时的导向机构 **B.储存能量，稳定转速同时又用作传动系中摩擦式离合器的驱动件 **C.储存能量，稳定转速同时又用作配气机构的驱动件 | B
叉车安全知识 | 单选题 | 106.发动机能够把（），实现动力输出。 | **A.把热能转换为机械能**B.把热能转换为电能**C.把电能转换为机械能 | A
叉车安全知识 | 单选题 | 107.发生事故要本着（）不放过的原则，查明原因、分清责任、严肃处理。 | **A.三**B.四**C.五 | B
叉车安全知识 | 单选题 | 108.凡是能与可燃物质发生化学反应并且起助燃作用的物质，均称为助燃物质。例如（）等。 | **A.空气、氧气**B.汽油、柴油**C.石蜡、樟脑 | A
叉车安全知识 | 单选题 | 109.反映时间是驾驶人员接受某种刺激后，脚从（）移向制动踏板的过程所需要的时间。 | **A.离合器踏板**B.转向制动踏板**C.加速踏板 | C
叉车安全知识 | 单选题 | 110.防止横行翻车的主要措施有转弯前要降低车速、转向时方向盘不可转得太急、（） | **A.提高速度、快速通过**B.转向时要使用制动**C.转向时转弯半径不能太小 | C
叉车安全知识 | 单选题 | 111.各厂房、车间交叉路口，机动设备旁，汽车、叉车、蓄电池车辆的最高行驶速度为（）公里/小时。 | **A.3**B.5**C.10**D.15 | A
叉车安全知识 | 单选题 | 112.各种车辆均要让执行任务的（）、消防车、工程救险车优先通行。 | **A.运输车**B.救护车**C.清扫车 | B
叉车安全知识 | 单选题 | 113.根据对人的生理特性研究，形状知觉主要靠（）。触觉、听觉运动参加活动。 | **A.视觉**B.视野**C.视力**D.视线 | A
叉车安全知识 | 单选题 | 114.根据有关规定，各种交通信号、标志、设施的覆盖面、特别是在厂区的繁忙路段段、弯道、坡道狭窄路段、交叉路口、门口特殊条件下都应达到（）。 | **A.50%**B.75%以上**C.100% | C
叉车安全知识 | 单选题 | 115.根据有关规定大型厂矿企业内道路主干道的路面宽度为（）m。 | **A.4-6**B.5-7**C.7-9 | C
叉车安全知识 | 单选题 | 116.挂档或换档时，应一手握稳方向盘，放松油门踏板，踏下（）踏板。 | **A.制动器**B.转向离合器**C.离合器**D.转向器 | C
叉车安全知识 | 单选题 | 117.横向稳定性是车辆行驶在有（）的路面，抵抗侧向倾覆或溜滑的能力。 | **A.下坡**B.横坡**C.侧向斜度**D.陡坡 | C
叉车安全知识 | 单选题 | 118.黄昏时分光线较暗，打开前灯与周围的（）相差不大，驾驶员不易发现周围的车辆和行人。 | **A.光线**B.环境**C.视线**D.队灯光 | A
叉车安全知识 | 单选题 | 119.机动车不得在平行铁路装卸线钢轨外侧（）m以内行驶。 | **A.1**B.2**C.5 | B
叉车安全知识 | 单选题 | 120.机动车的稳定性能是指（）抵抗侧滑和倾覆的能力。 | **A.轿车**B.汽车**C.车辆**D.叉车 | C
叉车安全知识 | 单选题 | 121.机动车的制动距离是指机动车在规定的初速度下急踩制动踏板时。() | **A.轮胎在路面上的拖痕长度 **B.前轮轮胎在路面上的拖痕长度与最后面车轮轮胎在路面上的拖痕长度之和 **C.从脚接触制动踏板（或手触动制动手柄）时起至车辆停止时车辆驶过的距离 | C
叉车安全知识 | 单选题 | 122.机动车的制动性能是指车辆在最短的时间内或距离内（）的效能。 | **A.立生效**B.强制停车**C.采取措施 | B
叉车安全知识 | 单选题 | 123.机动车辆行驶速度越高，车辆的操纵性和稳定性。（） | **A.越容易保持**B.越不容易破坏**C.越容易破坏 | C
叉车安全知识 | 单选题 | 124.机动车停放时，应关闭电门切断电源，拉紧（）锁好车门。 | **A.变速杆**B.离合器**C.制动器**D.手制动 | D
叉车安全知识 | 单选题 | 125.机动车在冰雪，泥宁道路上行驶时，同方向行驶车辆，两车之间的距离应保持在（）米以上。 | **A.20**B.30**C.40**D.50 | D
叉车安全知识 | 单选题 | 126.季节维护是指在进入（）为车辆合理使用所进行的技术维护，可结合定期维护进行。 | **A.春季、秋季前**B.夏季、冬季前**C.夏季、冬季后 | B
叉车安全知识 | 单选题 | 127.驾驶车辆时，头部端正、两眼向前（），看远顾近注意两边。 | **A.东张西望**B.平视**C.左右斜视**D.下望 | B
叉车安全知识 | 单选题 | 128.驾驶员驾驶车辆时，不得吸烟、饮食、攀谈或（）。 | **A.注视前方**B.听广播 **C.做其他有碍行车安全的活动 | C
叉车安全知识 | 单选题 | 129.驾驶员离车时，应拉紧手制动、（）、锁好车门。 | **A.挂好后退档**B.切断电源**C.挂好前进档 | B
叉车安全知识 | 单选题 | 130.驾驶员离车时，应拉紧手制动、（）、锁好车门。 | **A.挂好后退档**B.切断电源**C.挂好前进档 | B
叉车安全知识 | 单选题 | 131.驾驶员疲劳后，不能根据（）情况，灵活迅速的改变行驶状况躲避障碍物。 | **A.车辆技术**B.车型**C.交通变化、道路 | C
叉车安全知识 | 单选题 | 132.驾驶员体内酒精浓度达到0.3%时，驾驶机能就开始（）。 | **A.上升**B.提高**C.下降**D.清醒 | C
叉车安全知识 | 单选题 | 133.驾驶员停车后下车时，应先注视车辆前后情况，无车辆（）方可开门。 | **A.超车**B.会车**C.逼近**D.让车 | C
叉车安全知识 | 单选题 | 134.驾驶员应付突发情况，必须对事故冲突点保持充分的缓冲（）和缓冲空间。 | **A.距离**B.速度**C.时间 | C
叉车安全知识 | 单选题 | 135.将灭火剂直接喷射到燃烧物上，使燃烧物质的温度降低到燃点以下，终止燃烧，或者将灭火剂喷洒在火源附近的物体上，使其不受火焰辐射热的威胁，避免形成新的火点，这种灭火方法称之为（）。 | **A.隔离法**B.室息法**C.冷却法 | C
叉车安全知识 | 单选题 | 136.驾驶员在作业中发现疲劳及困倦现象时，应停下车来，做做（）或其它一些轻微活动。 | **A.体操**B.车辆检查**C.清洗车辆**D.车辆保养 | A
叉车安全知识 | 单选题 | 137.驾驶员作业的特点之一是（）的精神高度中，易出现疲劳驾驶。 | **A.短时间**B.长时间备**C.每天**D.间断 | B
叉车安全知识 | 单选题 | 138.紧急情况需进行紧急制动外，一般的制动必须必（）。 | **A.迅速敏捷**B.缓慢轻踩**C.随踩随放**D.完全踩下 | B
叉车安全知识 | 单选题 | 139.企业内道路是（）的重要组成部分。 | **A.高速公路系统**B.城市交通管理系统**C.企业内安全运输及安全生产 | C
叉车安全知识 | 单选题 | 140.企业内机动车辆驾驶员（）企业安技部门、主管部门及其管理人员的监督、检查和 外理 | **A.间接服从**B.部分服从**C.必须服从 | C
叉车安全知识 | 单选题 | 141.场（厂）内专用机动车辆肇事后，驾驶员要，积极抢救伤者，迅速向主管部门 报告，积极抢救受损物资，保护好现场，如实向事故调查人员汇报事故详细经过和现场情况 | **A.分析责任**B.驶离现场**C.迅速停车 | C
叉车安全知识 | 单选题 | 142.起步时，松（）与踏加速踏板的动作配合适当。 | **A.离合器**B.制动器**C.手制动器**D.方向盘 | A
叉车安全知识 | 单选题 | 143.让超单过程中，若遇障碍物，应减速直到停车，（）防止与超越车辆相撞。 | **A，或直行通过暂不让超**B.应快速越过障碍**C.不可突然向左行驶 | C
叉车安全知识 | 单选题 | 144.体内酒精浓度在（）时，驾驶员驾驶机能开始下降。 | **A.0.3%.**B.0.6%**C.0.9% | A
叉车安全知识 | 单选题 | 145.踏下离合器踏板时，应（）并一次踩到底，使离合器分离。 | **A.柔和**B.迅速**C.缓慢**D.连续 | B
叉车安全知识 | 单选题 | 146.停车前应缓慢地向道路右侧或停车地点靠近，轻踏（）踏板，使车辆停止。 | **A.制动器**B.离合器**C.油门**D.转向离合器 | A
叉车安全知识 | 单选题 | 147.同方向行驶的车辆，前后两车的距离，应根据前车的车速、路况等情况保持必要的（）。 | **A.行驶速度**B.安全距离**C.行驶距离**D.高度警惕 | B
叉车安全知识 | 单选题 | 148.下列哪种是错误的让车，（）。 | **A.下坡车让上坡车**B.叉车、蓄电池车辆让汽车 **C.小车让大车**D.大车让小车 | D
叉车安全知识 | 单选题 | 149.行驶途中，喇叭、灯光发生故障时，（）。 | **A.可继续行驶**B.只要能坚持继续行驶，不熄火，就要行驶 **C.应停车修复后，方准继续行驶 | C
叉车安全知识 | 单选题 | 150.蓄电池车安全驾驶操作规程规定，蓄电池车起步前，要观察四周，确认无妨碍行车安全的障碍后，（）。 | **A.先鸣笛，后起步**B.检查运行记录**C.加速起步 | A
叉车安全知识 | 单选题 | 151.严禁将各种（）放在车��的驾驶室内 | **A.证件**B.盛装汽油的容器**C.起重设备的千斤顶 | B
叉车安全知识 | 单选题 | 152、严禁使用（）作照明检查油箱的油量。 | **A.打火机**B.防爆灯**C.手电简 | A
叉车安全知识 | 单选题 | 153.一般情况下应保证驾驶员每天有（）的晚间睡眠。 | **A.6小时**B.7小时**C.8小时**D.9小时 | C
叉车安全知识 | 单选题 | 154.夜间在道路旁停车，要（），防止碰撞。 | **A.关闭全车所有灯光**B.打开全车所有灯**C.打开示宽灯和尾灯 | C
叉车安全知识 | 单选题 | 155.在三检中，检查发动机的油面高度应在油尺刻度标准的（）之间。 | **A.1/4-1/2**B.1/2-1**C.1-3/2 | B
叉车安全知识 | 单选题 | 156.在超车过程中与对面来车有会车可能的情况，（）不准超车。 | **A.停在路边的车辆**B.前车准备停车时**C.正在超车的车辆 | C
叉车安全知识 | 单选题 | 157.在车辆行驶中，驾驶员由眼睛等感觉器官获得信息，传入大脑，经过大脑处理后，发生命令而产生动作，这一段时间称为（）。 | **A.反应时间**B.动作时间**C.准备时间 | A
叉车安全知识 | 单选题 | 158.在车流量大、人员密集、道路狭窄、视距不良、坡度大等不安全路段，应（） | **A.避免停车**B.加速通过**C.停车等待 | A
叉车安全知识 | 单选题 | 159.在企业管理的道路上，根据生产需要、工艺流程、货运量，货物性质，在仓库、车间等位置之间将各种原材料、成品、半成品等物料进行搬运，以完成生产过程，称为（）。 | **A.专业运输**B.过程运输**C.企业内运输 | C
叉车安全知识 | 单选题 | 160.在企业内驾驶车辆过程中，驾驶员通过观察车内外情况来调整车辆的（），以实现安全行车。 | **A.行驶方向**B.行驶状态**C.行驶速度**D.行驶间距 | B
叉车安全知识 | 单选题 | 161.在铁路道口（）单行路、弯路、窄路、陡坡等地段不准倒车。 | **A.平直路口**B.鸣号、加速**C.交叉路口**D.车间内 | C
叉车安全知识 | 单选题 | 162.在危险地段如坑、沟边缘卸料时，应设置安全挡板，车辆距其坑（）m时即应减速行驶。 | **A.5**B.3 **C.8**D.10 | D
叉车安全知识 | 单选题 | 163.在闪点的温度时，燃烧的仅仅是可燃性液体所蒸发那些蒸汽，并不是液体能够燃烧，即没有达到使液体能燃烧的温度，所以可燃性液体会发生一闪即灭的（）现象。 | **A.闪燃**B.着火**C.自燃 | A
叉车安全知识 | 单选题 | 164.在视线不良的情况下会车，要降低车速鸣号，并加大两车间的（） | **A.纵向间距**B.行车前间距**C.横向间距 | C
叉车安全知识 | 单选题 | 165.在下列地点或情况下不准超车（）。 | **A.直行车**B.被超车调头时**C.被超车右转弯 | B
叉车安全知识 | 单选题 | 166.在转弯时如车速过快，最容易引起车辆的（）、甩尾甚至导致翻车。 | **A.后轮滑溜**B.前轮滑溜**C.动力滑溜**D.横向滑溜 | D
叉车安全知识 | 单选题 | 167.制动反应时间是驾驶人员接受某种刺激后，（）的时间 | **A.至脚从加速踏板抬起 **B.至脚从加速踏板移向制动踏板过程所需 **C.至制动生效后，车辆完全停止时所需 | B
叉车安全知识 | 单选题 | 168.装卸场地和堆场应保证装卸人员，装卸机械和车辆有足够的活动范围和必要的（）， 其主要通道的宽度不得小3.5m，并设置警示标志。 | **A.安全距离**B.装卸高度**C.石头垫块 | A
叉车安全知识 | 单选题 | 169.场（厂）内专用机动车辆驾驶人员上岗前（）进行安全教育和实操实习。 | **A.不必要**B.必须 | B
叉车安全知识 | 单选题 | 170.场（厂）内专用机动车辆的使用单位（）对其使用的其使用的场（厂）内专用机动车辆安全负责。 | **A.主要负责人**B.安全管理人员**C.操作人员**D.法人 | A
叉车安全知识 | 单选题 | 171.在灰尘较大坏境中工作后应及时( ) | **A.更换机油 **B.清洗燃油系统**C.清洁空滤器 | C
叉车安全知识 | 单选题 | 172.车辆工作完毕后,发动机熄火前应( ) | **A.高速运转 怠速运转 **C.立即熄火 | B
叉车安全知识 | 单选题 | 173.在叉货起升擦作时，门架动作顺序是( ) | **A.先起升，再后倾 **B.先后倾,再起升 **C.没有要求 | B
叉车安全知识 | 单选题 | 174.重大物件的重心距货叉前壁的距离越大,门架起升高度越大,则负载量应该( )。 | **A.减少**B.保持核定负载 **C.增大 | A
叉车安全知识 | 单选题 | 175.车辆在道路上行驶遇到障碍物时,应根据车辆的什么技术参数来选择通过或绕道 ( )。 | **A.最小转弯半径 **B.最低离地间隙 **C.最高离地间隙 | B
叉车安全知识 | 单选题 | 176.选用轮胎应根据单个轮胎所承受的( ) | **A.最大垂直动载荷 **B.最大垂直静载荷**C.最大牵引载荷 **D.平均有效载荷 | B
叉车安全知识 | 单选题 | 177.额定载荷, 货物质心距货叉前壁距离及门架起升高度决定了叉车的:（ ） | **A.合成质心 **B.车辆总质量 **C.安全载荷 | C
叉车安全知识 | 单选题 | 178.下列说法正确的是( )。 | **A.液压系统的工作压力是不变的 **B.液压系统的工作压力随负荷变化 **C.液压系统的工作压力不随负荷变化 **D.液压系统的工作压力随油泵压力变化 | B
叉车安全知识 | 单选题 | 179.气压式制动传动机构以什仫为制动力源：（ ） | **A.制动液 **B.压缩空气 **C.驾驶员踩制动踏板的力 | B
叉车安全知识 | 单选题 | 180.液压传动中压力油液流动的控制借助( )。 | **A.各种管道 **B.各种阀类 **C.各种油泵 | B
叉车安全知识 | 单选题 | 181.车辆在行驶时,脚不要搁在离合器的踏板上目的是为了保护( )。 | **A.离合压盘 **B.离合器分离杠杆 **C.离合器分离轴承 | C
叉车安全知识 | 单选题 | 182.使车辆丧失横向稳定性的外力中,最主要的一项是:( ) | **A.转向离心力 **B.坡道分力 **C.侧向风力 | A
叉车安全知识 | 单选题 | 183.与附着系数成反比的是:( ) | **A.制动开始时的车速 **B.制动器起作用的时间 **C.车辆持续制动时间 | C
叉车安全知识 | 单选题 | 184.装载质量是指:( ) | **A.自重 **B.额定载重量 **C.自重与额定载重量之和 | B
叉车安全知识 | 单选题 | 185.什么力的大小,与轮胎及路面的性质有关:( ) | **A.制动力 **B.附着力 **C.惯性力 | B
叉车安全知识 | 单选题 | 186.车速对制动距离的影响:( ) | **A.特别小 **B.较大 **C.特别大 | C
叉车安全知识 | 单选题 | 187.什么与道路、桥梁以及场地的承载能力有密切关系:( ) | **A.整备质量 **B.装载质量 **C.总质量 | C
叉车安全知识 | 单选题 | 188.车辆转弯时,驾驶员要考虑哪种稳定性:( ) | **A.纵向稳定性 **B.横向稳定性 **C.纵向和横向稳定性 | B
叉车安全知识 | 单选题 | 189.路面制动力随着( )增加而增加。 | **A.惯性力矩 **B.摩擦力矩 **C.制动力矩 | C
叉车安全知识 | 单选题 | 190.制动效果良好与否,主要取决于( )的大小 | **A.附着力 **B.惯性力 **C.路面制动力 | C
叉车安全知识 | 单选题 | 191.车辆在紧急制动时应怎样操纵：( ) | **A.同时踏下刹车踏板和离合器踏板 **B.踏下刹车踏板同时拉紧于剂生装置 **C.先踏离合器再紧急踏下刹车踏板 | B
叉车安全知识 | 单选题 | 192.内燃机车制动时，装有额定载荷的车辆能够在它可行驶的最大坡度或( )坡度(两者中取小值)上停住，不要司机帮助。 | **A.5% **B.10% **C.15% **D.20% | C
叉车安全知识 | 单选题 | 193.由于什么作用, 制动后,车辆滑行一段距离后才能停下:( ) | **A.制动**B.车速 **C.惯性 | C
叉车安全知识 | 单选题 | 194.在聚直干硬的路面上,小于等于5t的叉车在基准无载状态下以20公里/小时行驶时,制动距离应不大于（ ）; | **A.4m **B.6m **C.8m | B
叉车安全知识 | 单选题 | 195.合成质心越高,叉车就容易( )： | **A.向前倾翻 **B.向后倾翻 **C.横向倾翻 | B
叉车安全知识 | 单选题 | 196.遇见突发的危急情况时应采取 ( )。 | **A.紧急制动 **B.平稳制动 **C.缓慢制动 | A
叉车安全知识 | 单选题 | 197.临时动用明火，需执行三级动火管理制度,机动车库动火属于：（ ） | **A.危险性不太场所 **B.危险性比较大,重点要害部门 **C特别危险区域 | C
叉车安全知识 | 单选题 | 198.既能减少机件的磨损 又能做到安全驾驶的制动方式是：( ) | **A.急制动 **B.平稳制动 **C迅速制动 | B
叉车安全知识 | 单选题 | 199.厂内机动车辆交通标志中指示标芯共有( )。 | **A.42个 **B.29个 **C.146个 | B
叉车安全知识 | 单选题 | 200.在生产中服从统一的指挥和调配,是社会化大生产的( ). | **A.客观要求 **B.主观要求 **C.个人要求 | A
叉车安全知识 | 单选题 | 201.在货叉下降操作时,门架动作顺序是( ). | **A.先下降,再前倾 **B.先前倾,再下降 **C.没有要求 | A
叉车安全知识 | 单选题 | 202.叉车工作装置操作顺序。( ) | **A.先起升,再后仰 **B.先起升,再前倾 **C.先后仰,再起升 **D.任意操作 | C
叉车安全知识 | 单选题 | 203.车辆制动时,使车纵向稳定性受到破坏的外力是:( ) | **A.制动力 **B.惯性力 **C.摩擦力 | B
叉车安全知识 | 单选题 | 204.车辆在紧急制动时应怎样操纵:( ) | **A.同时踏下刹车踏板和离合器踏板 **B.踏下刹车踏板同时拉紧手刹车装置 **C.先踏离合器再紧急踏下刹车踏板 | B
叉车安全知识 | 单选题 | 205.由于( )作用,制动后,车辆滑行一段距离后才能停下 | **A.制动 **B.车速 **C.惯性 | C
叉车安全知识 | 单选题 | 206.附着系数不仅取决于路面与轮胎的状态,还与( )有着密切关系; | **A.轮胎半径 **B.滚动阻力 **C.车速 | C
叉车安全知识 | 单选题 | 207.车辆行车过程中的制动应该使用:( ) | **A.停车制动器 **B.行车制动器 **C.停车制动器和行车制动器 | B
叉车安全知识 | 单选题 | 208.滑拖会使( )严重磨损： | **A.车辆 **B.零件 **C.轮胎 | C
叉车安全知识 | 单选题 | 209.车辆在制动之后仍然要在路面滑行一段距离,原因是车辆的( )在起作用, | **A.制动力 **B.附着力 **C.惯性力 | C
叉车安全知识 | 单选题 | 210.( )制动方式使制动距离相对延长; | **A.紧急制动 **B.平稳制动**C,间断制动 | C
叉车安全知识 | 单选题 | 211.为保护驾驶员不被门架挤压、剪切和夹住,口正常操作位置应留有一定间隙,对手指和臂腿的保护间隙分别为：（ ） | **A.25-30mm**B:25-100mm**C.30-100mm | B
叉车安全知识 | 单选题 | 212.( )与道路、桥梁以及场地的承载能力有密切关系。 | **A.整备质量 **B.装载质量 **C.总质量 | C
叉车安全知识 | 单选题 | 213.扑救石油及其产品、 可燃气体和电器设备的初起火灾,应用( )。 | **A.泡沫灭火机 **B.干粉灭火机 **C.二氧化碳灭火机 | B
叉车安全知识 | 单选题 | 214.推动分泵活塞使制动蹄张开的压力油来自( ). | **A.液压油泵 **B.制动总泵 **C.制动泵 | B
叉车安全知识 | 单选题 | 215.既能减少机件的磨损,又能做到安全驾驶的制动方式是:( ) | **A.急制动**B.平稳制动 **C迅速制动 | B
叉车安全知识 | 单选题 | 216.手制动应保证基准满载状态叉车的停放坡度不小于( )。 | **A.10%**B.15% **C.20% | B
叉车安全知识 | 单选题 | 217.尽量避免紧急制动, 这样就能有较地防止车辆什么的可能（ ）。 | **A.向后位倾翻 **B.横向倾翻 **C.向前倾翻 | B
叉车安全知识 | 单选题 | 218.在平直干硬的路面占,大于等于5t的叉车在基准无载状态下以20公里/小时行驶时,制动距离应不大于( ) | **A.4m **B.6m **C.8m | C
叉车安全知识 | 单选题 | 219.使货物能实现起升和降落的作用是:( ) | **A.倾斜油缸 **B.起升油缸 **C.转向油缸 | B
叉车安全知识 | 单选题 | 220.什么可使门架向前或向后倾斜一定的角度:( ) | **A.倾斜油缸 **B.起升油缸 **C.转向油缸 | A
叉车安全知识 | 单选题 | 221.方向盘自由行程应不大于( )。 | **A.15°**B.30°. **C.45° | B
叉车安全知识 | 单选题 | 222.( )的主要作用是将油泵输出的高压油分配到需要动作的油缸内; | **A.安全阀 **B.限速阀 **C.分配阀 | C
叉车安全知识 | 单选题 | 223.叉车满载行驶时,如何要重心靠后则( ) | **A.有利于纵向稳定 **B.有利于横向稳定 **C.纵向和横向稳定都有利 | A
叉车安全知识 | 单选题 | 224.气压式制动传动机构以( )为制动力源。 | **A.制动液**B.压缩空气 **C.驾驶员踩制动踏板的力 | B
叉车安全知识 | 单选题 | 225.遇见突发的危急情况时应采取( ). | **A.紧急制动 **B.平稳制动 **C.缓慢制动 | A
叉车安全知识 | 单选题 | 226.车辆制动时,使叉车纵向稳定性受到破坏的外力是:（ ） | **A.制动力 **B.惯性力 **C.摩擦力 | B
叉车安全知识 | 单选题 | 227.日常充电分为两个阶段,第一阶段时间为( ) | **A.3-5 **B.7-10 **C.25-30 **D.30-40 | B
叉车安全知识 | 单选题 | 228.日常维护是( )进行的。 | **A.驾驶员;**C.专业维护工:**C.班组长:**D.安全管理员 | A
叉车安全知识 | 单选题 | 229.超宽在会车、( )以及通过狭窄路段时,都有可能发生挂撞车等事故。 | .超车 **B.让车 **C.停车 **D.倒车 | A
叉车安全知识 | 单选题 | 230.发现电气设备、电气装珞或线路及电气设备附近着火时,首先( ). | **A.设法切断电源;**B.寻找灭火器材;**C.迅速上前扑救;**D.寻找支援. | A
叉车安全知识 | 单选题 | 231.倒车时,应先( ),选定进退目标,并注意前后有无来车及行人。 | **A.察看周围道路环境情况 **B.挂档、打开倒车灯;**C.看清停靠位置 **D.发出倒车信号 | A
叉车安全知识 | 单选题 | 232.车辆由路边起步时,要打开( )行驶的信号灯,以引起后方来车注意。 | **A.向左 **B.向右 **C.停止 **D.示宽 | A
叉车安全知识 | 单选题 | 233.下面( )属于日常维护的内容。 | **A.清洁、补给; **B.清洁、润滑、紧固为主;**C.检查有关制动、 操纵等安全部件;**D.拆检轮胎,进行轮胎换位 | A
叉车安全知识 | 单选题 | 234.遇紧急情况避险时,应沉着冷静,坚持( )的处理原则。 | **A.先避人后避物; **B.先避车后避物;**C.先避车后避人; **D.先避物后避人 | A
叉车安全知识 | 单选题 | 235.车辆的例行保养周期是( )一次。 | **A.每天**B.每100小时**C,每500小时;**D.每1000小时 | A
叉车安全知识 | 单选题 | 236.车辆会车时要注意保持足够安全( )。 | **A.横向间距;**B.车辆前距; **C.车速; **D.轮距; | A
叉车安全知识 | 单选题 | 237.驾驶车辆时,身体 ( )方向盘坐稳, 两手握紧方向盘左右两侧。 | **A.对正,**B,靠近;**C.远离; **D.紧挨 | A
叉车安全知识 | 单选题 | 238.防止驾驶员疲劳的主要措施是保证驾驶员有充足必要的( ） | **A.工作时间;**B.白天睡眠时间;睡眠肘间;**D.休闲时间 | C
叉车安全知识 | 单选题 | 239.驾驶员作业的特点之 是( )的精神高度集中 ,易出现疲劳驾驶。 | **A.短时间;**B.长时间; **C.间断; | B
叉车安全知识 | 单选题 | 240.车辆行至交叉路口,遇有转弯的车辆抢行,应( ). | **A.停车避让; **B.保持正常车速行驶;**C.提高车速抢先通过; **D.鸣喇叭抢先通过 | A
叉车安全知识 | 单选题 | 241.蓄电池车行驶中放开调速踏板,行驶电机不断电,车辆失控,驾驶员应（ ）。 | **A.拔下总电源开关并 踏下制动踏板;**B.立即踏下制动踏板;**C.拔下总电源开关 | A
叉车安全知识 | 单选题 | 242.引起闪燃的最低温度,称为( ). | **A.闪点;**B.燃点; **C.着火点;**D.沸点. | A
叉车安全知识 | 单选题 | 243.日常维护是( )进行的。 | **A.驾驶员; **B.专业维护工; **C.班组长;**D.安全管理员 | A
叉车安全知识 | 单选题 | 244.超宽在会车、( )以及通过狭窄路段时,都有可能发生挂撞车等事故。 | **A.超车 **B.让车 **C.停车 **D.倒车 | A
叉车安全知识 | 单选题 | 245.发现电气设备,电气装置或线路及电气设备附近着火时,首先（ ）. | **A.设法切断电源 **B.寻找火火器材 **C.迅速上前扑救 **D.寻找支援 | A
叉车安全知识 | 单选题 | 246.当前车行驶方向( )或不肯让车时,不准超车 | **A不明 **B.为直行 **C.无来车 | A
叉车安全知识 | 单选题 | 247.车辆由路边越梦时,安打开( )行驶的信号灯,以引起后方来车注意. | **A.向左 **B.向石 **C.停止 **D.示宽 | A
叉车安全知识 | 单选题 | 248.下面( )属于日常维护的内容。 | **A.清洁、补给 **B.清洁、润滑、紧固为主**C检查有关制动、採纵等安全部件 **D.拆检轮胎,进行轮胎换位 | A
叉车安全知识 | 单选题 | 249.遇案总情况避险时,应沉着冷静,坚持( )的处理原则。 | **A.先避人后避物 **B.先避车后避物**C.先避车后避人 **D.先避物后避人 | A
叉车安全知识 | 单选题 | 250.放松制动踏板时应（ ） | **A.讯速敏捷 **B.逐渐放松 **C.边踩边放 **D.缓慢回放 | A
叉车安全知识 | 单选题 | 251.车辆会车村要注意保持足够安全( )。 | **A.横向间距 **B.车辆前距 **C.车速 **D.轮距 | A
叉车安全知识 | 单选题 | 252.驾驶车辆时,身体( )方向盘坐稳,两手握紧方向盘左右两侧 | **A对正**B.靠近 **C.远离 **D.紧挨 | A
叉车安全知识 | 单选题 | 253.超长装载的车辆在( )时,车身扫过的空间增大,容易产生碰挂。 | **A.行车 **B.会车 **C.转弯 **D.倒车 | C
叉车安全知识 | 单选题 | 254.防止驾驶员疲劳的主要措施是保证驾驶员有充足必要的( )。 | **A.工作时间 **B.白天睡眠时间 **C.睡眠时间 **D.休闲时间 | C
叉车安全知识 | 单选题 | 255.每天须检查车辆安全装置的人员是( ) | **A安全员 **B.机务员 **C.检查员 **D.操作者 | D
叉车安全知识 | 单选题 | 256.驾驶员作业的特点之一是( )的精神高度集中,易出现疲劳驾驶 | **A.短时间**B.长时间 **C.间断 | B
叉车安全知识 | 单选题 | 257.车辆行至交叉路口,遇有转弯的车辆抢行,应( )。 | **A.停车避让 **B.保持正常车速行驶**C.提高车速抢先通过**D.鸣喇叭抢先通过 | A
叉车安全知识 | 单选题 | 258.蓄电池车行驶中放开调速踏板,行驶电机不断电 车辆失控,驾驶员应( ). | **A.拔下总电源开关并 踏下制动踏板 **B.立即踏下制动踏板 **C.拔下总电源开关 | A
叉车安全知识 | 单选题 | 259.使用单位对在用特种设备的日常维护保养,定期检查,至少每( )进行一次. | **A.1个月 **B.15天 **C.一个星期 **D.三个月 | A
叉车安全知识 | 多选题 | 1.对用人单位管理人员的( )行为,作业人员有权拒绝执行。 | **A.违章指挥 **B.强令冒险作业 **C.安排工作 | AB
叉车安全知识 | 多选题 | 2.护顶架型式试验完成后,检查( ) | **A.没有断裂**B.司机头顶上部没有永久变形 **C.不出现裂纹 **D.司机头项上部永久变形 | ACD
叉车安全知识 | 多选题 | 3.在用车年检的目地是( ) | **A.保持车况完好**B.消除事故隐患**C.维护人身财产安全 **D.防止疲劳驾驶 | BC
叉车安全知识 | 多选题 | 4.操纵多路阀时叉车油泵电机不工作的原因是（ ）。 | **A.油泵电机开关失灵 **B.电压过低**C.电机故障 **D.门架润滑不良 | ABC
叉车安全知识 | 多选题 | 5.车辆安装制动器是为了( ) | **A.制约的行驶运动 **B.减速 **C.停车 **D.保证安全 | ABCD
叉车安全知识 | 多选题 | 6.车辆出车前必须检查:( ). | **A.制动器 **B.转向系统**C.操纵柄、信号装置是否可靠**D.燃油、水、润滑油是否充足。 | ABCD
叉车安全知识 | 多选题 | 7.叉车的稳定性实验包括:( )。 | **A.叉车满载码垛时的纵向稳定性、横向稳定性 **B.叉车满载行驶时的纵向稳定性 **C.叉车空载行驶时的横向稳定性 江**D.义车爬坡时的稳定性 | ABCD
叉车安全知识 | 多选题 | 8.按机动车事故类别分:（ ）。 | **A.车辆伤害事故` **B.物体打击事故 **C.高处坠落事故火灾 **D.火灾、爆炸事故 | ABCD
叉车安全知识 | 多选题 | 9.叉车掉下站台坡边是叉车常见的事故。 主要有以下几种原因:（ ） | **A.靠站台坡边行走: 倒车时未朝后看**B.躲避行人,车辆车速太快躲得太急**C.转向时车速太高,打方向盘太慢或地方太小根本就转不过来**D.地面上有小障碍物碰了转向轮, 使叉车转向失控 | ABCD
叉车安全知识 | 多选题 | 10.叉车工作中的四禁止:（ ） | **A.禁止行驶中突然换向 **B.禁止用货叉开关库门**C.禁止用叉子撞击货件**D.禁止翻盘作业和利用惯性急速倾倒货物 | ABCD
叉车安全知识 | 多选题 | 11.叉车工作中五不叉:（ ）。 | **A.超负荷或重量不明不叉 **B.货物重心超过叉子中心不叉**C.单叉子不叉 **D.货物堆放不牢稳不叉 | ABCD
叉车安全知识 | 多选题 | 12.叉车使用过程中应注意（ ）. | **A.使用说明书中的注意事项 **B.警告 **C.警示 **D标识 | ABCD
叉车安全知识 | 多选题 | 13.叉车行驶时下列操作方法是正确的是:（ ） | **A.门架后倾 **B.货叉底端距地高度保持500mm**C.物件档住视线时倒开叉车 **D.禁止在坡道上转弯,也不应横跨坡道行驶 | ACD
叉车安全知识 | 多选题 | 14.车辆运行时要遵守交通规则:（ ）。 | **A.必须与前面的车辆保持一定的安全距离**B.驾驶员应精力集中,注意一切有关指示标牌,使车辆一直处于控制之中,不得脱挡滑行**C.行经交叉路口或视线受阻的路段,应减速鸣号、不允许超车**D.运行中驾驶员的身体不得超出车外,尽量避免突然启动,停车和高速转弯 | ABCD
叉车安全知识 | 多选题 | 15.叉车在工作中要注意七处减速,其中包括.（ ）. | **A.在道口、交叉路口和不平坦的道路上行驶要减速**B.经车库门口、仓库门口要减速**C.下坡和转弯时减速**D.在狭窄通道中运行和视线不清时减速 | ABCD
叉车安全知识 | 多选题 | 16.叉车作业时下列操作方法是正确有（ ） | **A.在进行物品的装卸过程中,必须用制动器稳定叉车**B.叉车不准用制动惯性溜放物品 **C.不准在码头岸边直接又装船上货物**D.卸完货后,不必将货叉放置最低点也可回驶装货 | ABC
叉车安全知识 | 多选题 | 17.场(厂)内专用机动车辆保养的依据有（ ）. | **A.行驶公里数 **B.累计工作小时 **C.装卸吨位 | AB
叉车安全知识 | 多选题 | 18.超速开车的危害有:（ ）. | **A.转弯时离心力增大,易发生横向侧翻 **B.在凹形地段产生加重现象**C.制动距离减小 **D.増大制动时的冲击力 | ABD
叉车安全知识 | 多选题 | 19.车辆的日常维护防止四漏,指的是防止（ ）。 | **A.漏水 **B.漏油 **C.漏气 **D.漏电 | ABCD
叉车安全知识 | 多选题 | 20.对场(厂)内专用机动车辆要做到三勤,,即在（ ）的勤清洁、勤检查和勤调整, | **A.出车前 **B.行驶中 **C停车后八**D.收车后 | ABD
叉车安全知识 | 多选题 | 21.非定期维护包括（ ) | **A.走合期维拧"**B.换季维护 **C.汽车的封存与启用维护 入**D.日常维护 | ABC
叉车安全知识 | 多选题 | 22.工业车辆要求轮胎具备的特点是（ ）。 | **A.承载能力大 **B.耐磨性好 **C.刚性大 **D.强度高 | ABD
叉车安全知识 | 多选题 | 23.关于让车规定,下列说法正确的是:（ ）. | **A.低速车让高速车 **B.重车让空车**C.进厂车让出车厂车螺**D.本单位车让外单位车 | ACD
叉车安全知识 | 多选题 | 24.驾驶员出事故的原因有（ ） | **A.技术不熟练 **B.情绪不安定 **C.车状不好 | ABC
叉车安全知识 | 多选题 | 25.驾驶员离车时应（ ）。 | **A.拉紧手闸 **B.切断电路 **C.锁好车门 **D.上缴车钥匙 | ABC
叉车安全知识 | 多选题 | 26.驾驶员行车处理险情的原则（ ）。 | **A.遇险情要冷静 **B.先顾人后顾物 **C.避重就轻 **D.先别人后自己 | ABCD
叉车安全知识 | 多选题 | 27.驾驶员应该做到（ ）。 | **A.安全设备不齐金或失灵不出车**B.油箱不满不出车**C.制动器(即刹车)不灵不出车**D喇叭不响不出车 | ACD
叉车安全知识 | 多选题 | 28.漏油漏水检査部位为（ ）。 | **A.水箱 **B.水泵 **C.缸体 **D.缸益 | ABCD
叉车安全知识 | 多选题 | 29.车伦胎超载使用的危害是（ ）o | **A.轮胎变形过大 **B.发热严重**C.容易引起爆炸 **D.运行车速降低 | ABC
叉车安全知识 | 多选题 | 30.轮胎的许用负荷应该比所承受的最大负荷（ ）。 | **A.越大越好 **B.越小越好 **C.近似相等就可以 **D.稍大一点最好 | CD
叉车安全知识 | 多选题 | 31.灭火的基本方法包括:（ ）o | **A.冷却法 **B.隔离法 **C.窒息法 **D.中断化学反应法 | ABCD
叉车安全知识 | 多选题 | 32.为了确保行车安全驾驶员应做好（ ）的安全检查。 | **A.出车前 **B.作业中 **C.收车后 | ABC
叉车安全知识 | 多选题 | 33.倒车过程中必须（ ）. | **A.灯光好 **B.喇叭好**C.信号标志看好 | ABC
叉车安全知识 | 多选题 | 34.影响企业内运输安全的主要因素除了有作业人员技术素质和安全意识,还有以下因素 （ ）. | **A.车辆油耗大 **B.道路作业环境不良 **C.车辆技术状况不好 | BC
叉车安全知识 | 多选题 | 35.由于场(厂)内专用机动车辆在使用过程中存在（ ）极易造成人身伤害和设备事故 影响社会的稳定和生产正常。 | **A.流动性 **B.危险性 **C.频繁性 **D.事故多发性 | ABCD
叉车安全知识 | 多选题 | 36.驾驶员在工作中感到疲劳或困倦的情况下,应设法（ ）,等困倦过后再工作 | **A.睡一会儿 **B.下车洗洗脸 **C.喝点清凉饮料 **D.跑跑步 | ABCD
叉车安全知识 | 多选题 | 37.发动机水温过高的原因是: | **A.转速高 **B.水量不足 **C.风扇皮带松 **D.节温器未开 | BCD
叉车安全知识 | 多选题 | 38.下列操作正确的有: | **A.车辆起步前应观察场地周围的情况 **B.车辆未起步不应大范围打方向盘**C.车辆运行过程中允许半离合联动u, **D.车辆驻车时应拉手刹制动器 | ABD
叉车安全知识 | 多选题 | 39.车辆弯道行驶时 差速器两侧半轴齿轮的（ ） | **A.转速相等 **B转速不等 **C.转矩相等 **D.转矩不参 | BC
叉车安全知识 | 多选题 | 40.行驶中,车辆速度要根据哪几种不同的情况而变化: | **A.路面情况 `**B.情绪意向 **C.行驶条件 **D.作业要求 | ACD
叉车安全知识 | 多选题 | 41.车辆的例保应重点进行检查: | **A.各部油量 **B.冷却水量 **C.曲轴的紧固 **D.蓄电池电解液量 | ABD
叉车安全知识 | 多选题 | 42.叉车的安全载荷由（ ）来决定。 | **A.额定载荷**B.车辆总质量**C.货物质心距货叉前壁的距离 **D.门架起升高度 | ACD
叉车安全知识 | 多选题 | 43.车辆常用的动力制动系有（ ）等几种。 | **A.气压式 **B.液压式 G气液综合式 **D.电磁式 | ABC
叉车安全知识 | 多选题 | 44.车辆的制动装置必须满足以下要求: | **A.足够的制动力 **B.工作的可靠性 **C.操纵轻便灵活 **D.耐磨散热性好 | ABD
叉车安全知识 | 多选题 | 45.制动器起作用的时间包括: | **A.克服自由行程的时间**B.消除制动系传动机构间隙的时间**C.气体或液体沿管道传递的时间**D.克服制动蹄片与制动鼓间隙的时间 | ABCD
叉车安全知识 | 多选题 | 46.制动系统必须具备的基术动能有： | **A.根据需要降低车速**B在最短的时间内停车**C.在最短的距离内停车 **D.使车辆在原地停车 | ABCD
叉车安全知识 | 多选题 | 47.对动力转向性能的要求是: | **A.机械阻力矩不超过规定值**B.动力转向扭矩不超过规定值**C.终点转矩不小于规定值 **D.终点转矩不大于规定值 | ABC
叉车安全知识 | 多选题 | 48.下列说法正确的是: | **A.门架的实际结构高度与其离地间隙无关**B.整车的最低结构高度与其离地间隙有关**C.起升油缸的行程由门架的起升高度确定**D.起升油缸的行程小于门架的起升高度 | BCD
叉车安全知识 | 多选题 | 49.蓄电池使用一段时间需要做如下检查: | **A.检查电解溶液液面高度 **B.测量电解液的比重以判断蓄电池的放电程度**C.检查蓄电池外壳有无裂纹和渗出电解游**D检查蓄电池绝缘电阻值 | ABCD
叉车安全知识 | 多选题 | 50.电瓶车的日帘维护主要内容有: | **A.清除车体等外露部分的油垢及积尘**B.检査电解液液面高度.**C按润滑指示表进行润滑**D.检查和紧固各部位螺丝和开口销 | ACD
叉车安全知识 | 多选题 | 51.电动车辆自的电气系统包括: | **A电动机 **B.控制箱 **C.配电箱 **D.蓄电池组 | ABCD
叉车安全知识 | 多选题 | 52.驾驶员必须:掌握车辆排除故障的技能,并掌握下列知识: | **A一般机械常识 **B.电器知识 **C.车辆型号 **D.维护保养知识 | ABCD
叉车安全知识 | 多选题 | 53.场(厂)内专用机动车辆发生事故的直接因素中人的直接因素有: | **A观察错误 **B.操作错误 **C.判断不准确 **D.疲劳 | ABC
叉车安全知识 | 多选题 | 54.发生场（ ）)内专用机动车辆交通事故后,驾驶员应做的工作有: | **A.迅速停车,及时抢救受伤人员和物资 **B.马上撤离现场,保持道路畅通**D.及时将事故情视问厂安全部门或上级有关部门报告 **D.听候组织处理 | ACD
叉车安全知识 | 多选题 | 55.场(厂)内专用机动车辆驾驶员应做到的三勤是: | **A.勤检查 **B.勤调整 **C勤洗车 **D勤保养 | ABD
叉车安全知识 | 多选题 | 56.叉车在装卸货物时应做到： | **A.禁止人员站在货叉上作业 **B.禁止使用单叉作业**C.禁止超载作业 **D.禁止在坡道上转弯 | ABCD
叉车安全知识 | 多选题 | 57.车辆出车前应做那些检查; | **A.检查燃油及冷却水的情况 **B.检查轮胎情况**C.检查喇叭灯光照明情况 **D.检查液压系统情况 | ABCD
叉车安全知识 | 多选题 | 58.2014年10月29日14时许,某汽配公司的叉车操作人员谢某驾驶型号为CPC25的叉车在该公司铸造分厂作业,在运完一批货后,驾驶空车准备去找其他货继续转运。叉车由西至东行驶于该铸造分厂过道,开至铸造分厂后处理板块区时与后处理车间淬火炉边向过道行走的机修工李某发生碰撞, 叉车的前叉顶到李军后脚跟致其倒地,操作人员谢某制动不及导致叉车的右侧前轮压住李军的腰部,谢某发现后立即倒退叉车移开车轮,而这时李某已卧地不起。 现场人员立即拨打120急救电话,将伤者李某送至医院,后经抢救无效死亡。 后经调查叉车操作工谢某从未经叉车司机操作培训,所持有的叉车操作证系假证。造成此次事故的主要原因是: | **A.该企业管理不到位是造成事故的直接原因。 **B.谢某无证操作 ,隐瞒事实是造成事故的主要原因卜 **C.车间内照明不好,造成作业环境昏暗是造成的间接原因。 | AB
叉车安全知识 | 多选题 | 59.2002年9月18日17时40分,某工艺加工厂的叉车发生脱轨道事故,死亡1人, 且接经济损失0.5万元,间接经济损失5万元。事发当天17时40分,叉车操作工在加工厂芳小厨房(隔壁盖新餐厅),用叉车把石棉瓦升到小厨房屋顶(3.2m高),在送升第2车时,职工杨某随货上升,至石棉瓦最高部分与厨房楼面相平齐时,发生叉车提升架连货连叉架一起向前倾覆脱出,连垂直内轨与起升油油缸一起脱出,造成杨某死亡。该叉车型号CPC3,最人越重量3000kg,外形尺寸3725mmX125mmX2200mm,载荷中心距500mm,最大起升高度3m,1988年制造,未经检验和注册登记。事故原因分析: | **A.搬运工杨某违章乘车; **B.驾驶员违章作业,违章超高起升作业,最高起升高度为3m,而货物却提升到3.2m, 加上违章载人造成失稳向前倾覆是事故的主要原因; **C.设备存在事故隐患,如叉车门架无防止货叉架升到最高位置时脱出的限位装置: **D.安全管理混乱,没用建立安全岗位责任制,设备定期报检制度、维保制度,安全检查制度等 | ABCD
叉车安全知识 | 多选题 | 60.2003年5月30日7时30分左右,某造纸厂张某驾驶货车,送原料纸至某包装公司的原料仓库,由叉车工沈某(已持证),装卸工费某,仓库管理员陆某3人卸货。约8时10分，当叉车司机沈某正叉运第6卷货，将叉车开入原料仓库时，送货的汽车司机张某突然从原料库出来，被运行的叉车上的原料纸与放在地上的另一卷原料纸相挤， 经送医院抢救无效死亡。事故原因分析: | **A.该包装公司叉车司机未按规定进行操作,在未看清楚前方安全情况下开车前进导 效死亡。是造成这起事故的直接原因;**B.该包装公司安全管理不到位,原料纸堆积在仓库门口以至堵塞部分叉车通道,造成通道不畅,加上在原料纸装卸作业时安全防范措施不到位,是造成这起事故的主要原**C.仓库管理员对货物堵塞通道未提出整改措施,并且对海盐县秦丰造纸厂送货司机擅自进入仓库不知情,仓库安全管理不利,是造成该起事故的又一原因。**D.叉车存在设备安全隐患. | ABC
叉车安全知识 | 多选题 | 61.2009年10月27日中牛12点30分左右,某钢棒厂员正谭某吃完中饭后回到厂区拉丝车间,发现叉车操作工彭某正面朝下趴在叉车左侧的钢丝圈上,背部被侧翻的叉车顶棚横梁压着,谭某马上找来王某行车吊起侧翻的叉车,同时拨打了 120急救电话。 随后120急救车到达现场把伤者送至医院抢救。经过三天的抢救伤者彭某仍不救死亡。后经调查,彭某在未经培训,无叉车作业证的情况下,未经允许擅自开动存在驻车制动器失效,左前叉无固定锁销等安全隐患的叉车,且在驾驶过程中严重偏载、 提升高度过高等违规行为是导致事故发生。造成此次是够的原因是: | **A.叉车作业人员无证操作**B.该企业未认真落实安全主体责任,未对在用叉车申请设备检验并办理注册登记手续。**C车间管理混乱,午间无人看管**D.系彭某个人行为,与企业无关 | ABC
叉车安全知识 | 多选题 | 62.车辆会车时,根据前方道路及周围环境应（ ）交会通过, | **A.适当降低车速 **B.选择较宽阔、坚实路段**C.靠路右侧缓行**D,靠路右侧快速 | ABC
叉车安全知识 | 多选题 | 63.下列哪种是正确的让车（ ） | **A.装载一般货物车让危险的车 **B.有障碍的一方让无障碍的一方先行**C.重车让空车 **D.直行车让转弯车 | AB
叉车安全知识 | 多选题 | 64.下列哪些可能导致火灾的发生:（ ）. | **A.车辆司机、检修人员随地抛掷的烟头和火柴棍**B.冶炼、铸造等热加工融化的金属**C.在车辆进行维修时,使用电气焊产生的火花飞溅物**D.润滑系统缺油 | ABCD
叉车安全知识 | 多选题 | 65.电气起火时,要使用（ ）等不导电的灭火器材。 | **A.干粉 **B.二氧化碳 **C.泡沫 **D.水 | AB
叉车安全知识 | 多选题 | 66.电气火灾最常用、最有效的扑救器材是1211灭火器和干粉灭火器,其中1211灭火器正确的使用方法是:（ ） | **A.使用前,首先拔掉安全销 **B.一只手紧握压把,将喷嘴对准火源根部 **C.向火源边缘左右扫射,并迅速向前推讲 **D擬作时将灭火器水平和颠倒使用 | ABCD
叉车安全知识 | 多选题 | 67.让超车过程中,若遇障碍物,（ ）防止与超越车辆相撞。 | **A.应减速直到停车**B.应快速越过障碍**C.不可突然向左行驶 **D.或直行通过暂不让超 | AC
叉车安全知识 | 多选题 | 68.车辆驾驶室仪表板上应设置仪表灯,仪表灯与（ ）同时启闭。 | **A.示宽灯 **B.转问灯 **C.尾灯 **D.侧位灯 | AB
叉车安全知识 | 多选题 | 69,安全操作规程,全少包括（ ）等要求 | **A.系安全带**B.转弯减速 **C.下坡减速 **D.超高限速 | ABCD
叉车法律知识 | 判断题 | 1.《安全生产法》规定：从业人员发现直接危及人身安全的紧急情况时，有权停止作业或者在采取可能的应急措施后撤离作业场所。（） | **A.正确**B.错误 | A
叉车法律知识 | 判断题 | 2.《安全生产法》规定：生产经营单位的从业人员有依法获得安全保障的权力，并应当依法履行安全生产方面的义务。（） | **A.正确**B.错误 | A
叉车法律知识 | 判断题 | 3.《特种设备安全监察条例》规定：特种设备包括其附属的安全附件、安全保护装置。（） | **A.正确**B.错误 | A
叉车法律知识 | 判断题 | 4.《特种设备质量监督与安全监察规定》规定，特种设备安全监察机构开展场(厂）内专用机动车辆的质量监督与安全监察工作中，不能收取费用。（） | **A.正确**B.错误 | A
叉车法律知识 | 判断题 | 5.《特种设备作业人员监督管理办法》规定，复审不合格、逾期未复审的，其《特种设备作业人员证》予以注销。（） | **A.正确**B.错误 | A
叉车法律知识 | 判断题 | 6。《特种设备作业人员证》复审合格的由发证部门在证书上本上签章。（） | **A.正确**B.错误 | A
叉车法律知识 | 判断题 | 7.安全岗位责任制是一项最基本的安全制度，是其他各项安全规章制度得以切切实实施的基本保证。（） | **A.正确**B.错误 | A
叉车法律知识 | 判断题 | 8.把作业场所和工作岗位存在的危险因素如实告知从业人员，会有负面影响，引起恐慌，增加思想负担，不利于安全生产。（） | **A.正确**B.错误 | B
叉车法律知识 | 判断题 | 9.场（厂）内专用机动车辆安装、维修保养、改造单位必须对特种设备安装、维修保养、改造的质量和安全技术性能负责。（） | **A.正确**B.错误 | A
叉车法律知识 | 判断题 | 10.场（厂）内专用机动车辆安装牌照并粘贴安全检验合格标志后，方可投入使用。（） | **A.正确**B.错误 | A
叉车法律知识 | 判断题 | 11.场（厂）内专用机动车辆出厂合格证上除标有主要参数外，还应当标明车辆主要部件（如发动机、底盘等）的型号和编号。（） | **A.正确**B.错误 | A
叉车法律知识 | 判断题 | 12.场（厂）内专用机动车辆的安装、维修保养、改造业务不得以任何形式进行转包或者分包。（） | **A.正确**B.错误 | A
叉车法律知识 | 判断题 | 13.场（厂）内专用机动车辆使用单位必须对特种设备使用的安全负责（） | **A.正确**B.错误 | A
叉车法律知识 | 判断题 | 14.场（厂）内专用机动车辆使用单位应当结合本单位生产作业区或者施工现场的实际情况，按照《工业企业厂内铁路、道路运输安全规程》等国家标准时要求，在生产作业区或者施工现场设置交通安全标志和进行交通安全管理。（） | **A.正确**B.错误 | A
叉车法律知识 | 判断题 | 15.场（厂）内专用机动车辆，是指除道路交通、农用车辆以外仅在工厂厂区、旅游景区、游乐场所等特定区域使用的专用机动车辆。特种设备包括其所用的材料、附属的安全附件、安全保护装置的与安全保护装置相关的设施。（） | **A.正确**B.错误 | A
叉车法律知识 | 判断题 | 16.持有《特种设备作业人员证》的人员，必须经用人单位的法定代表人（负责人）或者其授权人雇（聘）用后，方可在许可的项目范围内作业。（） | **A.正确**B.错误 | A
叉车法律知识 | 判断题 | 17・从事特种设备作业的人员应当按照《特种设备作业人员监督管理办法》的规定,经考核合格取得《特种设备作业人员证》但对场(厂)内专用机动车辆司机不适用。（） | **A.正确**B.错误 | B
叉车法律知识 | 判断题 | 18.当事人故意破坏、仍造事故现场、毁灭证据、未及时报告事故等致使事故责任无法认定的,当事人应当承担全部责任。（） | **A.正确**B.错误 | A
叉车法律知识 | 判断题 | 19.定期检验不合格或者安全检验合格标志超过有效期的场(厂)内专用机动车辆不得继续使用。（） | **A.正确**B.错误 | A
叉车法律知识 | 判断题 | 20.考试机构可以组织特种设备作业人员培训。（） | **A.正确**B.错误 | B
叉车法律知识 | 判断题 | 21.申请《特种设备作业人员证》的人员应当有与申请作业种类相适应的工作经历。（） | **A.正确**B.错误 | A
叉车法律知识 | 判断题 | 22.申请复审时,持证人员应提交《特种设备作业人员证》原件。（） | **A.正确**B.错误 | A
叉车法律知识 | 判断题 | 23.使用合格的特种设备是保证特种设备安全运行的最基本的条件。（） | **A.正确**B.错误 | A
叉车法律知识 | 判断题 | 24.事故报告的方式分为逐级上报、直接报告、异地报告、统计报告和举报等方式。（） | **A.正确**B.错误 | A
叉车法律知识 | 判断题 | 25.特种设备安全监察机构应当凭有效的场（厂)内专用机动车辆安全检验合格标志办理该车辆的注册登记,并颁发发场（厂）内专用机动车辆拍照（） | **A.正确**B.错误 | A
叉车法律知识 | 判断题 | 26.特种设备多全监管運部门对特种设备生产、使用单位进行监督检査时,生产、使用单位可以技术保密、务保密等理由拒绝检査。（） | **A.正确**B.错误 | B
叉车法律知识 | 判断题 | 27.特种设备的事故原因往往是多方面,常常是多种不安全隐患和因素交叉在一起,促成了事故的发生。（） | **A.正确**B.错误 | A
叉车法律知识 | 判断题 | 28.特硬备的维修保养必须由有资格的人员进行,无特种设备维修保养资格入员的使用单位,必须委托取得特种设备维修保养资格的单位,进行特种设备日常的维修保养。（） | **A.正确**B.错误 | A
叉车法律知识 | 判断题 | 29.特种各使用位成当对在用种各行条需性日常维护保养。并定期自行检查。（） | **A.正确**B.错误 | A
叉车法律知识 | 判断题 | 30.特种设使用单位应当制定特种设备的事故应急措施和救预案。（） | **A.正确**B.错误 | A
叉车法律知识 | 判断题 | 31.特种没备一旦发生事故可能会引起灾难性的后果。（） | **A.正确**B.错误 | A
叉车法律知识 | 判断题 | 32.特种没条作业人员考试和申审核发证程序包活：考试报名、考试、领证申请、受理、审核、发证。（） | **A.正确**B.错误 | A
叉车法律知识 | 判断题 | 3.未经检验或检验不合格的特种设备,不得继续使用。（） | **A.正确**B.错误 | A
叉车法律知识 | 判断题 | 34，新增场（厂）内专用机动车辆,特种设备安全监察机构可以指定所在地的监督检验机构，了解申请注册登记车辆的情况,并根据实际情况确定是否进行验收检验。（） | **A.正确**B.错误 | B
叉车法律知识 | 判断题 | 35.新增场(厂)内专用机动年辆的单位,必须按照《特种备质量监督与安全监察规定》要求到所在地区地、市级以上特种设备安全监察机构注册登记。（） | **A.正确**B.错误 | A
叉车法律知识 | 判断题 | 36.新增场(厂)内专用机动车辆免于验收检验或者验收检验合格的,由该监督检验机构发给场(厂)内专用机动车辆安全检验合格标志。（） | **A.正确**B.错误 | B
叉车法律知识 | 判断题 | 37.在爆炸危险场所使用的场(厂)内专用机动车辆,必须符合防爆安全技术要求。（） | **A.正确**B.错误 | A
叉车法律知识 | 判断题 | 38.在复审期间内中断从事持证项目超过12个月的特种设备作业人员复审不合格。（） | **A.正确**B.错误 | A
叉车法律知识 | 判断题 | 39.在用场(厂)内专用机动车辆定期检验周期为一年。（） | **A.正确**B.错误 | A
叉车法律知识 | 判断题 | 40.制定《特种设备安全法》作用之一,就是明确特种设备生产、使用单位在特种没备安面的义务和法律责任。() | **A.正确**B.错误 | A
叉车法律知识 | 判断题 | 41.做好维护保养和定期检验工作是特种设备使用单位的一项义务,也是提高设备的使用寿命的一项重要手段。）（ | **A.正确**B.错误 | A
叉车法律知识 | 判断题 | 42.《中华人民共和国安全生产法》明确规定:安全生产管理,坚持安全第一、预防为主的方针o（） | **A.正确**B.错误 | A
叉车法律知识 | 判断题 | 43.场(厂)内专用机动车辆必须经过特种设备安全检测机构检验合格,方能投入使用。（） | **A.正确**B.错误 | A
叉车法律知识 | 判断题 | 44.场(厂)内专用机动车辆操作证,每年都要复审。（） | **A.正确**B.错误 | B
叉车法律知识 | 判断题 | 45.场(厂)内专用机动车辆的安全运行,由使用单位全面负责,并接受当地市场监督管理部门的管理。（） | **A.正确**B.错误 | A
叉车法律知识 | 判断题 | 46.场(厂)内专用机动车辆的驾驶人员不属于特种设备作业人员。（） | **A.正确**B.错误 | B
叉车法律知识 | 判断题 | 47.场(厂)内专用机动车辆驾驶人员必须经过严格的培训,考核合格,取得特种设备作业人员操作证方可持证上岗操作。（） | **A.正确**B.错误 | A
叉车法律知识 | 判断题 | 48.场(厂)内专用机动车辆驾驶人员须持市场监督管理部门核发的特种设备作业人员操作证方可上岗。（） | **A.正确**B.错误 | A
叉车法律知识 | 判断题 | 49.场(厂)内专用机动车辆驾驶员必须持证上岗。（） | **A.正确**B.错误 | A
叉车法律知识 | 判断题 | 50.场(厂)内专用机动车辆必须具备特种设备管理部门核发的牌照和检验合格标志,オ能投入使用。牌照和检验合格标志不准挪用、涂改和伪造。（） | **A.正确**B.错误 | A
叉车法律知识 | 判断题 | 51.场(厂)内专用机动车辆安装牌照并粘贴全检验合格标志后,方可以投人使用。（） | **A.正确**B.错误 | A
叉车法律知识 | 判断题 | 52.场(厂)内专用机动车辆驾驶员所持的《特种设备祚业入员证》有效期为1年。（） | **A.正确**B.错误 | B
叉车法律知识 | 判断题 | 53.持无年检复审签章的操作证驾驶车,不属于无证开车。（） | **A.正确**B.错误 | B
叉车法律知识 | 判断题 | 54.从事特种设备作业的人员,未取得相应特种作业人员证书，可以上岗作业。（） | **A.正确**B.错误 | B
叉车法律知识 | 判断题 | 55。非法印制、伪造、涂改、倒卖、出租、出借《特种设备作业人员证》，或者使用非法印制、伪造涂改、倒卖、出租、出借《特种设备作业人员证》的,处1000元以下罚款；构成犯罪的,依法追究刑事责任。（） | **A.正确**B.错误 | A
叉车法律知识 | 判断题 | 56.《特种设备安全法》从2014年1月1日起施行。（） | **A.正确**B.错误 | B
叉车法律知识 | 判断题 | 57.货叉表面不得有裂纹、焊缝开焊现象。货叉根角不得大于93°，厚度不得低于原尺寸的90%。（） | **A.正确**B.错误 | A
叉车法律知识 | 判断题 | 58.货叉不得有裂纹，如发现又表面有裂纹，应修复后使用。（） | **A.正确**B.错误 | B
叉车法律知识 | 判断题 | 59.、驾驶员电于违反规章制度造成车辆事故,后果严重已构成犯罪,应按重大责任事故罪处罚。（） | **A.正确**B.错误 | A
叉车法律知识 | 判断题 | 60.驾驶员只要驶技术好就能胜任厂机驾驶工作。() | **A.正确**B.错误 | B
叉车法律知识 | 判断题 | 61.特种设备使用单位，至少每季进行一次检査并做出记录。（） | **A.正确**B.错误 | A
叉车法律知识 | 判断题 | 62.特种设备作业人员必须经市监部门考核合格,取得操作证后才能从事相应工作。（） | **A.正确**B.错误 | A
叉车法律知识 | 判断题 | 63.特种设备作业人员发现事故隐患或其他不安全因素只要汇报就可以,没有时间限制。（） | **A.正确**B.错误 | B
叉车法律知识 | 判断题 | 64.特种设备作业人员违反操作规程和有关制度操作。由使用单位给予批评、处分,但不追究其它责任。（） | **A.正确**B.错误 | B
叉车法律知识 | 判断题 | 65.同一车左右轮胎应装用同型号同花纹的轮胎。（） | **A.正确**B.错误 | A
叉车法律知识 | 判断题 | 66.同一轴上的轮胎型号和花纹没有规定。（） | **A.正确**B.错误 | B
叉车法律知识 | 判断题 | 67.未经检验或检验不合格的特种设备,不得继续使用。（） | **A.正确**B.错误 | A
叉车法律知识 | 判断题 | 68.新购、改装和修复后的运输、装卸设备在投人使用前,必须经过验收或试运转,符合安全技术要求并制定安全技术操作规程后,方准使用。（） | **A.正确**B.错误 | A
叉车法律知识 | 判断题 | 69.新増场(厂)内专用机动车辆的单位必须按照有关规定要求到所在地特种设备安全监察机构注册登记。(（） | **A.正确**B.错误 | A
叉车法律知识 | 判断题 | 70.在用场(厂)内专用机动车辆定期检验周期为一年（） | **A.正确**B.错误 | A
叉车法律知识 | 判断题 | 71.只要有了机动车驾驶证就可以驾驶各种车辆,而不会发生事故。（） | **A.正确**B.错误 | B
叉车法律知识 | 判断题 | 72.中华人民共和国安全生产法规定安全生产方针是:安全第一,预防为主。（） | **A.正确**B.错误 | A
叉车法律知识 | 判断题 | 73.保护事故现场是任何单位、个人及场(厂)内专用机动车辆驾驶员的义务。() | **A.正确**B.错误 | A
叉车法律知识 | 判断题 | 74.场(厂)内专用机动车辆驾驶员不得驾驶无牌照车辆。（） | **A.正确**B.错误 | A
叉车法律知识 | 判断题 | 75.场(厂)内专用机动车辆行驶区域、作业场所可根据需要而定。（） | **A.正确**B.错误 | B
叉车法律知识 | 判断题 | 76.厂内行驶的机动车辆,必须与前面的车辆保持一定的安全距离。（） | **A.正确**B.错误 | A
叉车法律知识 | 判断题 | 77.超车时应选择道路宽直、视线良好、左右两侧均无障碍。根据车速,在前方有足够超车距离的路段进行。（） | **A.正确**B.错误 | A
叉车法律知识 | 判断题 | 78.车辆必须按车辆管理机关规定的期限接受检验,未按规定检验或检验不合格的,不准行驶。（） | **A.正确**B.错误 | A
叉车法律知识 | 判断题 | 79.黄底、黑边、黑图案、三角形为警告标志。（） | **A.正确**B.错误 | A
叉车法律知识 | 判断题 | 80.加强驾驶员安全技术培训,提高安全意识和驾驶水平是减少事故的必要手段。（） | **A.正确**B.错误 | A
叉车法律知识 | 判断题 | 81.特种设备作业人员的职业道徳集中体现在遵章守纪,安全第一。（） | **A.正确**B.错误 | A
叉车法律知识 | 判断题 | 82.制止各种不符合安全行为的厂内机动车辆野蛮装卸作业既能保障员工的人身安全、又能保障国家财产免受损失,是对人民负责的具体表现。（） | **A.正确**B.错误 | A
叉车法律知识 | 判断题 | 83.场(厂)内专用机动车辆辅助标志：附设于主标志下起辅助说明作用的标志。（） | **A.正确**B.错误 | A
叉车法律知识 | 判断题 | 84.人是交通安全中最重要的因素。（） | **A.正确**B.错误 | A
叉车法律知识 | 判断题 | 85.场(厂)内专用机动车辆在行驶途中如果发生交通事故，驾驶员必须立即采取措施进行抢救,保护现场。连辆不准移动位置,并及时报告有关部门进行处理 | **A.正确**B.错误 | A
叉车法律知识 | 判断题 | 86.场(厂)内专用机动车辆运输事故三要素理论中的三要素指的是:人、车、道路环境，其中驾驶员是重要的因素。（） | **A.正确**B.错误 | A
叉车法律知识 | 判断题 | 87.场（厂）内专用机动车辆禁令标志:警告车辆和行人注意危险地点的标志。（） | **A.正确**B.错误 | B
叉车法律知识 | 判断题 | 88.特种作业人员持证上岗是职业安全健康工作的一项重要内容。（） | **A.正确**B.错误 | B
叉车法律知识 | 判断题 | 89.场（厂）内专用机动年辆驾驶员必须具有良好的职业道德。（） | **A.正确**B.错误 | A
叉车法律知识 | 判断题 | 90.场（厂）内专用机动车辆指示标志:指示车辆、行人行进的标志。（） | **A.正确**B.错误 | B
叉车法律知识 | 判断题 | 91.警告标志：禁止或限制车辆、行人交通行为的标志。（） | **A.正确**B.错误 | B
叉车法律知识 | 判断题 | 92.《特种设备作业人员证》遗失或者损毁的,持证人应当及时报告发证部门,并在当地媒体予以公告。（） | **A.正确**B.错误 | A
叉车法律知识 | 判断题 | 93.持证作业人员违章操作或者造成特种设备事故的,应当注销《特种设备作业人员证》。（） | **A.正确**B.错误 | A
叉车法律知识 | 判断题 | 94.取得《特种设备作业人员证》,方可上岗作业。（） | **A.正确**B.错误 | A
叉车法律知识 | 判断题 | 95.《特种设备作业人员证》遗失或者损毁的，持证人在办理有关手续后，可由发证部门补办证书。（） | **A.正确**B.错误 | A
叉车法律知识 | 判断题 | 96.持证作业人员以考试作弊或者以其他欺骗方式取得《特种设备作业人员证》的应当吊销《特种设备作业人员证》。（） | **A.正确**B.错误 | A
叉车法律知识 | 判断题 | 97.持证作业人员发现事故隐患或者其他不安因素未立即报告造成特种设备事故的应当吊销《特种设备作业人员证》。（） | **A.正确**B.错误 | A
叉车法律知识 | 判断题 | 98.持证作业人员逾期不申请复审或者复审不合格且不参加考试的应当吊销《特种设备作业人员证》。（） | **A.正确**B.错误 | A
叉车法律知识 | 判断题 | 99.考试机构或者发证部门工作人员滥用职权、玩忽职守、违法法定程序或者超越发证范围考核发证的,《特种设备作业人员证》仍然有效。（） | **A.正确**B.错误 | B
叉车法律知识 | 判断题 | 100.特种设备安全管理人员应当按照国家有关规定经特种设备安全监督管理部门考核合格,方可从事相应的安全管理工作。（） | **A.正确**B.错误 | B
叉车法律知识 | 判断题 | 101.特种设备生产、使用单位应当聘(雇)用取得《特种设备作业人员证》的人员从事相关管理和作业人员,并对作业人员进行严格管理。（） | **A.正确**B.错误 | A
叉车法律知识 | 判断题 | 102.场(厂)内专用机动车辆使用单位对其使用的车辆不需要自行检査。（） | **A.正确**B.错误 | B
叉车法律知识 | 判断题 | 103.国家鼓励投保特种设备安全责保险。（） | **A.正确**B.错误 | A
叉车法律知识 | 判断题 | 104.国家建立缺陷特种设备召回制度。（） | **A.正确**B.错误 | A
叉车法律知识 | 判断题 | 105.场(厂)内专用机动车辆未经定期检验或检验不合格,不得继续使用。（） | **A.正确**B.错误 | A
叉车法律知识 | 判断题 | 106、场(厂)内专用机动车辆使用单位未按照规定时间办理车辆使用登记的,逾期未改正，将处以五千元以上一万元以下罚款。（） | **A.正确**B.错误 | B
叉车法律知识 | 判断题 | 107、场(厂)内专用机动车辆使用单位未按照规定,对在用车辆经常性维护保养和定期检查的,逾期未改正,将处以一万元以上五万元以下罚款。() | **A.正确**B.错误 | B
叉车法律知识 | 判断题 | 108.特种设备使用单位未按照规定,对在用特种设备申报并接受检验的,逾期未改正,将处以一万元以上五万元以下罚款。（） | **A.正确**B.错误 | B
叉车法律知识 | 判断题 | 109.场(厂)内专用机动车辆使用单位未取得许可生产、未经检验或检验不合格的特种设备,或者使用国家明令淘汰的特种设备的,将处以三万元以上三十万元以下罚款。（） | **A.正确**B.错误 | A
叉车法律知识 | 判断题 | 110.特种设备使用单位在特种设备出现故障或者发生异常情况下,未对其进行全面检查,消除事故隐患,继续使用的,将处以二万元以上二十万元以下罚款。（） | **A.正确**B.错误 | B
叉车法律知识 | 判断题 | 111.特种设备使用单位对存在严重事故隐患,无改造、修理价值的特种设备办理报废手续而继续使用的，将处以三万元以上三十万元以下罚款。（） | **A.正确**B.错误 | A
叉车法律知识 | 判断题 | 112.制造单位对场（厂）内机动车辆型式试验的稳定性要求应达到国家标准试验。（） | **A.正确**B.错误 | A
叉车法律知识 | 判断题 | 113.机车、机动车和装卸机械的驾驶人员,必须经有关部门组织的专业技术、安全操作考试合格,取得特种设备作业人员证,方准驾驶。（） | **A.正确**B.错误 | A
叉车法律知识 | 判断题 | 114.车辆的左、右两侧各应装一面后视镜,驾驶室内根据车型可不装后视镜。（） | **A.正确**B.错误 | B
叉车法律知识 | 判断题 | 115.、厂内机动车辆的维修保养必须由有资格的人员进行,无特种设备维修保养资格人员的使用单位，必须委托取得特种设备维修保养资格的单位,进行特种设备的维修保养。（） | **A.正确**B.错误 | A
叉车法律知识 | 判断题 | 116.大型车辆必须设有行车制动和驻车制动装置，小型车只需设行车制动。（） | **A.正确**B.错误 | B
叉车法律知识 | 判断题 | 117.同一轴上的轮胎规格和花纹应当相同,轮胎规格符合设计要求。（） | **A.正确**B.错误 | A
叉车法律知识 | 判断题 | 118.按照 TSG N0001-2017场（厂）内专用机动车辆安全技术监察规程要求，进行场车的日常维护保养、自行检查和全面检查。（） | **A.正确**B.错误 | A
叉车法律知识 | 判断题 | 119.场车应当设置能够发出清晰声响的警示装置和后视镜。（） | **A.正确**B.错误 | A
叉车法律知识 | 判断题 | 120.制造单位应当对场车的车架进行编号,车架编号应当具有唯一性。并且标示在车架的明显位置,便于识别。（） | **A.正确**B.错误 | A
叉车法律知识 | 判断题 | 121.车轮不应超出车体，避免由于车轮的离心力抛出的物件（赃物、石块等）伤及乘员。（） | **A.正确**B.错误 | A
叉车法律知识 | 判断题 | 122.因事故或者他原因造成起火时应立即关闭总电源开关。（） | **A.正确**B.错误 | A
叉车法律知识 | 判断题 | 123.场车定期检验周期为两年。（） | **A.正确**B.错误 | B
叉车法律知识 | 判断题 | 124.特种设备生产、经营、使用、检验、检测应当遵守有关特种设备安全技术规范及相关标准。（） | **A.正确**B.错误 | A
叉车法律知识 | 判断题 | 125.《特种设备安全法》规定:国家按照分类监督管理的原则对特种设备生产实行许可制度。（） | **A.正确**B.错误 | A
叉车法律知识 | 判断题 | 126.《特种设备安全法》规定:特种设备出厂时,应当在特种设备显著位置设置产品铭牌、安全警示标志及其说明。（） | **A.正确**B.错误 | A
叉车法律知识 | 判断题 | 127.《特种设备安全法》规定:电梯的安装、改造、修理,必须由电梯制造单位或者其委托的单位进行。（） | **A.正确**B.错误 | B
叉车法律知识 | 判断题 | 128.《特种设备安全法》规定:进口特种设备随附的技术资料和文件其安装及使用维护保养说明、产品铭牌、安全警示标志及其说明应当采用中文。（） | **A.正确**B.错误 | A
叉车法律知识 | 判断题 | 129.《特种设备安全法》规定:特种设备使用单位应当将定期检验标志置于该特种设备的显著位置。（） | **A.正确**B.错误 | A
叉车法律知识 | 判断题 | 130.《特种设备安全法》规定:特种设备使用单位应当使用取得许可生产并经检验合格的特种设备。（） | **A.正确**B.错误 | A
叉车法律知识 | 判断题 | 131.《特种设备安全法》规定:特种设备使用单位应当制定特种设备事故应急综合预案，并定期进行应急演练。（） | **A.正确**B.错误 | B
叉车法律知识 | 判断题 | 132.326.县级以上地方人民政府应当督促、支持特种设备安全监督管理部门依法履行安全监察职责,对特种设备安全监察中存在的重大问题及时予以协调,解决。() | **A.正确**B.错误 | A
叉车法律知识 | 判断题 | 133.特种设备安全监督管理部门和行政监察等有关部门应当为举报人保密,并按照国家有关规定给予奖励。（） | **A.正确**B.错误 | A
叉车法律知识 | 判断题 | 134.种设备在投入使用前或者投入使用后30日内,特种设备使用单位应当向直辖市或者设区的市的特种设备安全监督管理部门登记。登记标志应当置于或者附着于该特种设备的显著位置。（） | **A.正确**B.错误 | A
叉车法律知识 | 判断题 | 135.未经定期检验或者检验不合格的特种设备,不得继续使用。（） | **A.正确**B.错误 | A
叉车法律知识 | 判断题 | 136.特种设备作业人员在作业中应当严格执行特种设备的操作规程和有关的安全规章制度。（） | **A.正确**B.错误 | A
叉车法律知识 | 判断题 | 137.锅炉、压力容器、电梯、起重机械、客运索道、大型游乐设施、场(厂)内专用机动车辆的作业人员及其相关管理人员(以下统称特种设备作业人员)应当按照国家有关规 定经特种设备安全监督管理部门考核合格,取得国家统一格式的特种作业人员证书,方可从事相应的作业或者管理工作。（） | **A.正确**B.错误 | A
叉车法律知识 | 判断题 | 138.特种设备事故造成30人以上死亡,或者100人以上重伤(包括急性工业中毒,下同),或者1亿元以上直接经济损失的属于特别重大事故。（） | **A.正确**B.错误 | A
叉车法律知识 | 判断题 | 139.特种设备事故造成10人以上30人以下死亡,或者50人以上100人以下重伤,或者5000万元以上1亿元以下直接经济损失的属于重大事故。（） | **A.正确**B.错误 | A
叉车法律知识 | 判断题 | 140.特种设备事故造成3人以下死亡,或者10人以下重伤,或者1万元以上1000万元以下直接经济损失的属于一般事故。（） | **A.正确**B.错误 | A
叉车法律知识 | 判断题 | 141.特种设备使用单位应当制定事故应急专项预案,并定期进行事故应急演练。（） | **A.正确**B.错误 | A
叉车法律知识 | 判断题 | 142.特种设备事故发生后,事故发生单位应当立即启动事故应急预案组织抢救,防止事故扩大,减少人员伤亡和财产损失,并及时向事故发生地县以上特种设备安全监督管理部门和有关部门报告。（） | **A.正确**B.错误 | A
叉车法律知识 | 判断题 | 143.特别重大事故由国务院或者国务院授权有关部门组织事故调查组进行调查。（） | **A.正确**B.错误 | A
叉车法律知识 | 判断题 | 144.较大事故由省、自治区、直辖市特种设备安全监督管理部门会同有关部门组织事故调查组进行调查。（） | **A.正确**B.错误 | A
叉车法律知识 | 判断题 | 145.一般事故由设区的市的特种设备安全监督管理部门会同有关部门组织事故调查组进行调查。（） | **A.正确**B.错误 | A
叉车法律知识 | 判断题 | 146.事故调查报告应当由负责组织事故调查的特种设备安全监督管理部门的所在地人民政府批复,并报上一级特种设备安全监督管理部门备案。（） | **A.正确**B.错误 | A
叉车法律知识 | 判断题 | 147.按照安全技术规范的要求应当进行型式试验的特种设备产品、部件或者试制特种设备新产品, 新部件,未进行整机或者部件型式试验的,由特种设备安全监督管理部门责令限期改正;逾期未改正的,处2万元以上10万元以下罚款。（） | **A.正确**B.错误 | A
叉车法律知识 | 判断题 | 148.特种设备投入使用前或者投入使用后30日内,未向特种设备安全监督管理部门登记,擅自将其投入使用的由特种设备安全监督管理部门责令限期改正;逾期未改正的,处2000元以上2万元以下罚款;情节严重的,责令停止使用或者停产停业整顿。（） | **A.正确**B.错误 | A
叉车法律知识 | 判断题 | 149:未按照安全技术规范的定期检验要求,在安全检验合格有效期届满前1个月向特种设备检验检测机构提出定期检验要求的.由特种设备安全监督管理部门责令限期改正;逾期未改正的,处2000元以上2万元以下罚款:情节严重的,责令停止使用或者停产停业整顿。（） | **A.正确**B.错误 | A
叉车法律知识 | 判断题 | 150.使用未经定期检验或者检验不合格的特种设备的;由特种设备安全监督管理部门责令限期改正:逾期未改正的,处2000元以上2万元以下罚款; 情节严重的,责令停止使用或者停产停业整顿。（） | **A.正确**B.错误 | A
叉车法律知识 | 判断题 | 151.特种设备出现故障或者发生异常情况,未对其进行全面检查、 消除事故隐患,继续投入使用的；由特种设备安全监督管理部门责令限期改正;逾期未改正的,处2000元以上2万元以下罚款; 情节严重的,责令停止使用或者停产停业整顿。（） | **A.正确**B.错误 | A
叉车法律知识 | 判断题 | 152.特种设备存在严重事故隐患,无改造、维修价值,或者超过安全技术规范规定的使用年限,特种设备使用单位未予以报废,并向原登记的特种设备安全监督管理部门办理注销的,由特种设备安全监督管理部门责令限期改正;逾期未改正的,处5万元以上20万元以下罚款。（） | **A.正确**B.错误 | A
叉车法律知识 | 判断题 | 153.从事特种设备作业的人员,未取得相应特种作业人员证书,上岗作业的; 由特种设备安全监督管理部门责令限期改正，逾期未改正的,责令停止使用或者停产停业整顿,处2000元以上2万元以下罚款。（） | **A.正确**B.错误 | A
叉车法律知识 | 判断题 | 154.特种设备使用单位的主要负责人在本单位发生特种设备事故时,不立即组织抢救或者在事故调查处理期间擅离职守或者逃匿的; 由特种设备安全监督管理部门处5万元以上20万元以下罚款;对主要负责人,由特种设备安全监督管理部门处4000元以上2万元以下罚款;属于国家工作人员的,依法给予处分;触犯刑律的,依照刑法关于重大责任事故罪或者其他罪的规定,依法追究刑事责任。（） | **A.正确**B.错误 | A
叉车法律知识 | 判断题 | 155.特种设备使用单位的主要负责人对特种设备事故隐瞒不报、谎报或者拖延不报的。由特种设备安全监督管理部门处5万元以上20万元以下罚款;对主要负责人,由特种设备安全监督管理部门处4000元以上2万元以下罚款;属于国家工作人员的, 依法给予处分;触犯刑律的,依照邢法关于重大责任事故罪或者其他罪的规定,依法追究刑事责任。（） | **A.正确**B.错误 | A
叉车法律知识 | 判断题 | 156.场（厂）内专用机动车辆,是指除道路交通、农用车辆以外仅在工厂厂区、旅游景区、游乐场所等特定区域使用的专用机动车辆。（） | **A.正确**B.错误 | A
叉车法律知识 | 判断题 | 157.《特种设备使用管理规则》(TSG 08-2017)自2017年8月1日起施行。（） | **A.正确**B.错误 | A
叉车法律知识 | 判断题 | 158.《场（厂）内专用机动工业车辆安全技术监察规程》(TSG NO001-2017)自2017年6月1日起施行。（） | **A.正确**B.错误 | A
叉车法律知识 | 判断题 | 159.《特种设备作业人员考核规则》（TSGZ6001-2019）自2019年7月1日起施行。（） | **A.正确**B.错误 | B
叉车法律知识 | 单选题 | 1、《特种设备安全监察条例》规定,特种设备使用单位应向直辖市或者设区的市的特设备安全监督管理部门登记。()应当置于或者附着于该特种设备的显善位置。 | **A.使用证书**B.登记证号**C.检验合格标志**D.登记机关名称 | C
叉车法律知识 | 单选题 | 2.《特种设备安全监察条例》所称的县以上地方特种设备安全监督管理部门在现行体制下是指（）。 | **A.安全生产监督管理部门**B.市场监督部门**C.交通部门**D.劳动部门 | B
叉车法律知识 | 单选题 | 3.《特种设备质量监督与安全监察规定》规定,安装、大修、改造后电梯、场(厂)内专用机动车辆和大型游乐设施的质量和安全技术性能,经施工单位自检合格后,由()向规 定的监督检验机构提出验收检验申请。 | **A.安装、大修、改造单位**B.使用单位**C.备案单位**D.都可以 | B
叉车法律知识 | 单选题 | 4.申请人隐瞒有关情况或者提供虚假材料申请《特种设备作业人员证》的，不予受理或者不子批准发证，并在()年内不得再次申请《特种设备作业人员证》。 | **A.半**B.1**C.2**D.3 | B
叉车法律知识 | 单选题 | 5.《特种设备质量监督与安全监察规定》规定，场(厂)内专用机动车辆在投入使用前将()固定在特种设备显著位置上后，方可以投人正式使用。 | **A.注册登记标志**B.安全检验合格标志**C.检验报告 | B
叉车法律知识 | 单选题 | 6.《特种设备作业人员考核规则》对特种设备作业人员年龄的上限作出规定()。 | **A.男年龄不超过60周岁，女不超过55周岁 **B.男女都不超过55岁 **C.男女都不超过60岁 | C
叉车法律知识 | 单选题 | 7.《特种设备作业人员考核规则》规定，特种设备作业人员的考试成绩有效期为()。 | **A.6个月**B.一年**C.二年 | B
叉车法律知识 | 单选题 | 8.《特种设备作业人员证》每（）复审一次。 | **A.一年**B.二年**C.三年**D.四年 | D
叉车法律知识 | 单选题 | 9.安全检验合格标志的有效期自（）起计算。 | **A.检验结束之日**B.申报检验之日**C.检验开始之日**D.签发验收检验或者定期检验合格报告之日 | D
叉车法律知识 | 单选题 | 10.厂内专用机动车辆使用单位对检验结果有异议时，可以在收到检验报告之日起（）日内，以书面形式向监督检验机构提出。 | **A.10**B.15**C.20**D.30 | B
叉车法律知识 | 单选题 | 11.持证作业人员发现事故隐患或者其他不安全因素未立即报告造成特种设备事故的，吊销《特种设备作业人员证》，持证人（）年内不得再次申请《特种设备作业人员证》。 | **A.3年**B.4年**C.5年**D.终生 | A
叉车法律知识 | 单选题 | 12.从事厂内专用机动车辆驾驶人员必须年满（）周岁。 | **A.16**B.18**C.17 | B
叉车法律知识 | 单选题 | 13.申请《特种设备作业人员证》的人员，应当首先向发证部门指定的特种设备作业人员（）机构报名参加考试。 | **A.培训**B.考试**C.审查 | B
叉车法律知识 | 单选题 | 14.非法印制、伪造、涂改、倒卖、出租、出售《特种设备作业人员证》，处()元以下罚款。 | **A.1000**B.2000**C.3000**D.4000 | A
叉车法律知识 | 单选题 | 15.监督检验机构在完成相应检验工作后，必须在()个工作日内出具检验报告。 | **A.10**B.15**C.20**D.30 | A
叉车法律知识 | 单选题 | 16.需要更改考试科目、考试地点、考试时间等具体考试计划事项，考试机构应当提前()公布，并通知已申请考试人员。 | **A.2日**B.30日**C.60日**D.半年 | B
叉车法律知识 | 单选题 | 17考试结束后，考试机构应当在()个工作日内将考试结果告知申请人，并公布考试成绩。 | **A.10**B.15**C.20**D.25 | C
叉车法律知识 | 单选题 | 18.特种设备定期检验的检验项目根据()确定。 | **A.检验机构意见**B.使用单位意见**C.检验费用**D.有关规程、规则的要求 | D
叉车法律知识 | 单选题 | 19.特种设备生产使用单位的主要负责人 单位的特种设备安全，()负责。 | **A.主要**B.全部**C全面**D.生产 | C
叉车法律知识 | 单选题 | 20.特种设备使用单位，应当严格执行《特种设备安全法》、《特种设备安全监察条例》和有关安全生产的法律、行政法规的规定，保证特种设备的() | **A.经济运行**B.高效率运行**C.节能运行**D.安全使用 | D
叉车法律知识 | 单选题 | 21.特种设备使用单位对在用特种设备应当至少()进行一次自行检查，并作出记录。 | **A.每季**B.每月**C.每15天**D.每周 | B
叉车法律知识 | 单选题 | 22.《特种设备作业人员证》遗失应当向()机构申请补证。 | **A原发证**B.考试**C.培训 | A
叉车法律知识 | 单选题 | 23.特种设备作业人员的违规作业而引发事故的由()负责处罚。 | **A.安全生产监督管理部门**B.市场监督管理部门 **C.建设部门D.劳动部门 | B
叉车法律知识 | 单选题 | 24.特种设备作业人员考核两部分都是实行百分制，()为及格。 | **A.都应达到70分以上**B.理论知识70分，实际操作应会**C.理论应知，实际操作应会 | A
叉车法律知识 | 单选题 | 25.特种设备作业人员应当按照国家有关规定经特种设备安全监督管理部门考核合格，取得国家统一格式的（），方可从事相应的作业或管理。 | **A.特种设备作业人员证**B.操作证**C.IC卡**D.资格证 | A
叉车法律知识 | 单选题 | 26.特种设备作业人员在作业过程中发现事故隐患或者其他不安因素， 应当立即()。 | **A.停止运行设备**B.离开现场**C.向现场安全管理人员和单位有关负责人报告**D.启动应急预案 | C
叉车法律知识 | 单选题 | 27.按照《特种设备安全法》的规定特种设备出租期间的使用管理应由（）承担。 | **A.承租方**B.出租房**C.厂房产权方 | A
叉车法律知识 | 单选题 | 28.要做到安全第一，就必须（）。 | **A.将高危作业系统关闭**B.安全系数越高越好**C.行安全优先原则**D.制定更严格的安全标准 | C
叉车法律知识 | 单选题 | 29 制定《特种设备安全法》，就是要从（）保证特种设备生产、使用单位有序有地开展生 经营活动，避免和减少安全事故，从而促进和保障经济的发展。 | **A.思想上**B.组织上**C.制度上**D.措施上 | C
叉车法律知识 | 单选题 | 30.特种设备作业人员考核发证工作由(）负责。 | **A.安全生产监督部门**B.市场监督管理部门**C.公安部门 | B
叉车法律知识 | 单选题 | 31.作业人员证复审时年龄不应超过（）周岁。 | **A.55**B.60**C.65 | B
叉车法律知识 | 单选题 | 32.场(厂)内专用机动车辆应由()管理。 | **A.交通部门**B.公安部门**C.市场监督管理部门**D.农机部门 | C
叉车法律知识 | 单选题 | 33.场(厂)内专用机动车辆应由特种设备安全监督检验机构进行定期检验，检验周期是()。 | **A.四年**B.三年**C.二年**D.一年 | D
叉车法律知识 | 单选题 | 34.特种设备发生一般事故，由()组织进行调查。 | **A.设区的市级人民政府负责特种设备安全监督管理部门 **B.省、自治区、直辖市人民政府负责特种设备安全监督管理部门**C.国务院负责特种设备安全监督管理部门**D.国务院事故调查组 | A
叉车法律知识 | 单选题 | 35.场(厂)内专用机动车辆作业人员，除其它必备条件外，年龄还应满()。 | **A.16周岁**B.20周岁**C.18周岁 | C
叉车法律知识 | 单选题 | 36.通过考核合格取得的场(厂)内专用机动车辆作业人员证()。 | **A.只能在单位所在地使用**B.单位所在地的省内使用**C.全国通用 | C
叉车法律知识 | 单选题 | 37.车辆制动灯光着色按国标《机动车运行安全技术条件》中的规定应为()。 | **A.白色**B.货色**C.红色 | C
叉车法律知识 | 单选题 | 38.国家对场(厂)内专用机动车辆规定的应()检验。 | **A.自主申报**B.由检验部门通知**C.由监察部门通知 | A
叉车法律知识 | 单选题 | 39.国务院修改的《特种设备安全监察条例》从什么时候起执行? | **A.2003年1月1日**B.2009年5月1日**C.2003年3月1日 | B
叉车法律知识 | 单选题 | 40.按照《特种设备作业人员考核规则》的要求,中请操作证时应将材料送至()。 | **A.培训机构**B.考试机构**C.发证机构 | C
叉车法律知识 | 单选题 | 41.特种设备作业的人员,未取得相应特种作业人员证书,上岗作业的,且逾期未改正的。 | **A.不予处罚**B.处2000元以上，2万元以下罚款**C.2万元以上罚款 | B
叉车法律知识 | 单选题 | 42.在新车投入使用之前，要（） | **A.组织作业人员进行安全培训 **B.核对班次,安排好生产 **C.把驾驶室打扫干净,盖好遮阳膜 | A
叉车法律知识 | 单选题 | 43.考试成续单门不及格,允许()年内申请补考。 | A.一年B.两年C.半年 | A
叉车法律知识 | 单选题 | 44.制定《特种设备安全法》目的是为了（）。 | **A.使车辆按规定的速度行驶**B.强满充成运输任务 **C.保障人民群众生命和财产安全、促进经济发展 | C
叉车法律知识 | 单选题 | 45.场()内专用机动车辆驾驶员不准驾驶()车辆。 | **A.与准驾车类不相符的**B.悬挂试车牌照的**C.悬挂教练车牌照的 | A
叉车法律知识 | 单选题 | 46.()能防让传动系统过载。 | **A.液力偶合器**B.液力变阻器 | A
叉车法律知识 | 单选题 | 47.93号汽油,表示鸣帝垸值不低于() | **A.90**B.93**C.95 | B
叉车法律知识 | 单选题 | 48.叉车搬运庞大物件影响司机视线时，应（）。 | **A.开倒车行驶**B.正车慢速前进 | A
叉车法律知识 | 单选题 | 49.下面可能造成汽油发动机燃料供给系不供油或供油不畅的原因是()。 | **A.汽油泵失效或油路严重堵塞**B.燃烧室积炭过多**C.空气滤清器太脏 | A
叉车法律知识 | 单选题 | 50.厂内交通安全色中红色表示:()。 | **A.禁止**B.警告**C.通行 | A
叉车法律知识 | 单选题 | 51.场(厂)内专用机动车辆作业人员必须具备对人民负责的高度责任感，牢固树立（）思想。 | **A.生产第一**B.质量第一**C.安全第一 | C
叉车法律知识 | 单选题 | 52.根据《厂矿道路设计规范》将企业内道路分为6类，包括（）。 | **A.主干道、次干道、辅助道路、车间外道、车间内通道、人行道**B.高速公路、主干道、次干道、辅助道路、人行道、地下通道**C.快速路、低速路、主干道、次干道、次干道非机动车道、人行道 | A
叉车法律知识 | 单选题 | 53.下列不属于特种设备的是()。 | **A.光观车辆**B.叉车**C.自动扶梯**D.压路机 | D
叉车法律知识 | 单选题 | 54.《特种设备安全法》何时颁布实施的?() | **A.2011年1月1日**B.2012年1月1日**C.2013年1月1日**D.2014年1月1日 | D
叉车法律知识 | 单选题 | 55.按照《特种设备安全法》的规定特种设备出租期间的使用管理应由()承担。 | **A.承租方**B.出租方**C.厂房产权方 | B
叉车法律知识 | 单选题 | 56.场(厂)内专用机动车辆使用单位应当按照安全技术规范的要求,在检验合格有效期届满前30日内向提出()定期检验要求。 | **A.监察机构**B.特种设备检验机构**C.安全生产监督机构 | B
叉车法律知识 | 单选题 | 57.按照《特种设备安全法》的规定特种设备使用单位应当在特种设备投入使用前或投入使用后()日内,向负责特种设备安全监督管理部门办理使用登记。 | **A.10**B.20**C.30**D.60 | C
叉车法律知识 | 单选题 | 58.任何单位和个人违反《特种设备安全法》规定的行为，有权向（）等有关部门举报。 | **A.纪检部门**B.公安部门**C.特种设务检验检测机构**D.特种设备监督管理部门和行政监察 | D
叉车法律知识 | 单选题 | 59.《特种设备安全法》规定,特种设备使用单位应当使用符合()要求的特种设备。 | **A.质量**B.取得许可并检验合格**C.性能指标**D.实际工作 | B
叉车法律知识 | 单选题 | 60.内燃机车一级保养以检查各部件性能和什么为主()。 | **A.调整间欧**B.清洁机身**C.润滑部住 | A
叉车法律知识 | 单选题 | 61.场厂内专用机动车辆使用单位未按照规定要求办理特种设备使用登记的，逾期未改正,将处以()罚款。 | **A.五千元至一万元**B.一万元至二万元**C.一万元至五万元**D.一万元至十万元 | D
叉车法律知识 | 单选题 | 62.场广步内专用机动车辆使用单位未按照规定,对在用特种设备中报外接受检验的，逾期未改正,将处以()罚款。 | **A.一万元至十万元**B.一万元至五万元**C.一万元至二万元**D.五千元至一万元 | A
叉车法律知识 | 单选题 | 63.场(厂)内专用机动车辆使用单位在特种设备出现故障或者发生异常情况下,未对其进行全面检查，消除事故隐患而继继使用的,将处以(）罚款。 | **A.一万元至五万元**B.二万元至二十万元**C.三万元至三十万元**D.五万元至五十万元 | C
叉车法律知识 | 单选题 | 64.发生特种设备事故,使用单位主要负责人不立即组织抢救,或者在事故调查期间擅离值守或逃匿的,将处()罚款。 | **A.五千元至一万元**B.一万元至五万元**C.一万元至十万元**D.二万元至十万元 | B
叉车法律知识 | 单选题 | 65.通常车辆左侧右侧两反光镜之间的距离称为（）。 | **A.最宽**B.最窄**C.最长 | A
叉车法律知识 | 单选题 | 66.车辆的质心越高，离心力矩就越大，造成什么倾覆：（）。 | **A.纵向倾覆**B.横向倾覆**C.综合倾覆 | B
叉车法律知识 | 单选题 | 67.发生厂内机动车辆交通事故后，首先要抢救的是：（） | **A.国家财产**B.私有财产**C.伤员 | C
叉车法律知识 | 单选题 | 68.从事特种设备作业的人员,经专门的培训和考核,取得()后,方可独立操作。 | **A.上岗证**B.技能证**C.特种设备作业人员证**D.等级证 | C
叉车法律知识 | 单选题 | 69.良好的职业道德同样也是场(厂)内机动车辆安全行车的()。 | **A.基本要求**B.重要因素**C.必然保证 | B
叉车法律知识 | 单选题 | 70. 参加场(厂)内车辆培训的驾驶员,应在所在单位不得少于()个月的培训实习期。 | **A.1**B.3**C.6 | C
叉车法律知识 | 单选题 | 71. 在用场(厂)内专用机动车辆定期检验周期为()年。 | **A.一年**B.二年**C.6个月**D.用户自定 | A
叉车法律知识 | 单选题 | 72.《特种设备作业人员监督管理办法》自()起施行。 | **A.2005年5月1日**B.2005年6月1日**C.2005年7月1日**D.2005年8月1日 | C
叉车法律知识 | 单选题 | 73.申请人隐瞒有关情况或者提供虚假材料申请《特种设备作业人员证》的,不予受理或者不予批准发证,并在()年内不得再次申请《特种设备作业人员证》。 | **A.半年**B.1年**C.2年**D.3年 | B
叉车法律知识 | 单选题 | 74.在作业过程中发规事故隐患或者其他不安全因素未立电向现场管理人员和单位有关负责人报告,用人单位未给矛批评教育或者处分的:应在()。 | **A.3000以大4万以下**B.2000以上4万以下**C.1000以上3万以下 | C
叉车法律知识 | 单选题 | 75. 非法印制、 伪造、涂改、倒卖、出租、出售《特种设备作业人员证》，处（）元以下罚款。 | **A.1000**B.2000**C.3000**D.4000 | A
叉车法律知识 | 单选题 | 76.超长装载的车辆在（）时,车身扫过的空间增大,容易产生碰挂。 | **A.行车**B.会车**C.转弯**D.倒车 | C
叉车法律知识 | 单选题 | 77.年天须检查车辆安全装置的人员是(）。 | **A.安全员**B.机务员**C.检查员**D.操作者 | D
叉车法律知识 | 单选题 | 78.申请人隐瞒有关情况或者提供虚假材料申请《特种设备作业人员证》的,不予受理或者不予批准发证,并在()年内不得再次申请《特种设备作业人员证》。 | **A.5**B.3**C.2**D.1 | D
叉车法律知识 | 单选题 | 79. 使用单位对在用待种设备的日常维护保养、定期检查,至少每（）进行一次。 | **A.1个月**B.15天**C.一个星期**D.三个月 | A
叉车法律知识 | 单选题 | 80.《特种设备安全监察条例》第九十八条规定特种设备生产、使用单位擅自动用、调换、转移、损毁被查封、扣押的(),由特种设备安全监督管理部门责令改正,处5万元以上20万以下罚款，情节严重的，撤销其相应资格。 | **A.特种设备工作记录**B.特种设备或者其主要部件的**C.特种设备档案**D.特种设备安全标志 | B
叉车法律知识 | 单选题 | 81.特种设备作业人员违反特种设备的操作规程和有关的安全规章制度操作,由特种设备使用单位给予()。 | **A.行政处罚**B.批评教育、处分**C.追究刑事责任**D.开除处分 | B
叉车法律知识 | 单选题 | 82.持《特种设备作业人员证》人员应当在复审期满()前向发证部门提出复审申请。 | **A.1个月**B.3个月**C.6个月 | B
叉车法律知识 | 单选题 | 83.申请人隐瞒有关情况或者提供虚假材料申请《特种设备作业人员证》的,不予受理或者不予批准发证,并在()年内不得再次申请《特种设备作业人员证》。 | **A.5**B.3**C.2**D.1 | D
叉车法律知识 | 单选题 | 84.《特种设备作业人员证》每()年复审一次。 | **A.5**B.3**C.4**D.2 | C
叉车法律知识 | 单选题 | 85.《特种设备安全监察条例》第九十八条规定特种设备生产、使用单位擅自动用、调换、转移、损毁被查封、扣押的(),由特种设备安全监督管理部门责令改正,处5万元以上20万以下罚款，情节严重的，撤销其相应资格。 | **A.特种设备工作记录**B.特种设备或者其主要部件的**C.特种设备档案**D.特种设备安全标志 | B
叉车法律知识 | 单选题 | 86.场车使用单位进行经常性维护保养和自行检查合格的基础上,特种设备检验机构对纳入使用登记的在用场车按照规定每年（）次进行的检验。 | **A.1**B.2**C.3**D.4 | A
叉车法律知识 | 单选题 | 87.《特种设备安全法》规定:特种设备使用单位应当在特种设备投入使用前或者投入使用后（）日内，向负责特种设备安全监督管理的部门办理使用登记，取得使用登记证书。 | **A.十**B.十五**C.二十**D.三十 | D
叉车法律知识 | 单选题 | 88.《特种设备安全法,现定各特科设备安全管理人员交当对特种设备使用状况进行经常性检查，发现问题情况紧急时，可以决定（）并及时报告本单位有关负责人。 | **A.安排人员检修**B.疏散人员**C.停止使用特种设备**D.启动综合应急预案 | C
叉车法律知识 | 单选题 | 89.《特种设条安全法》规定:特种设备发生重大事故,由(）组织事故调查组进行调查。 | **A.国务院负责特种设备安全监督管理的部门会同有关部门**B.省一级人民政府负责特种设备安全监督管理的部门会同有关部门**C.设区的市级人民政府负责特种设备安全监督管理部门会同有关部门**D.省一级人民政府负责 | A
叉车法律知识 | 单选题 | 90.《特种设备安全法》规定:违反本法规定,特种设备的制造、安装、改压、重大修理以及锅炉清洗过程、未经监督检验的,责令限期改正，逾期未改正的,处（）罚款，有违法所得的，没收违法所得，情节严重的，吊销生产许可证。 | **A.一万元以上五万元以下**B.五万元以上十万元以下**C.五方元以上二十万元以下**D.十万元以上二十万元以下 | C
叉车法律知识 | 单选题 | 91.《特种设备安全法)规定：特种设备使用单位有使用未取得许可生产,未经检验或者检验不合格的特种设备，下列行为之一的，责令停止使用有关特种设备，处（）罚款。 | **A.三万元以上十万元以下**B.三万元以上二十万元以下**C.三方元以上三十万元以下**D.三万元以上五十万元以下 | C
叉车法律知识 | 多选题 | 1.《特种设备作业人员监督管理办法》规定，（）应建立特种设备作业人员管理档案。 | **A.考试机构**B.发证部门**C.培训机构**D.聘用单位 | BD
叉车法律知识 | 多选题 | 2.发证部门和考试机构应当在办公处所公布（）收据依据和标准、考试机构名称及地点、考试计划等事项。 | **A.《特种设备作业人员监督管理办法》**B.考试和审核发证程序**C.考试作业人员种类**D.报考具体条件 | ABCD
叉车法律知识 | 多选题 | 3.进行事故调查分析的目的是（）。 | **A.准确找出事故发生的原因**B.防止类似事放再次发生**C.追究有关人员责任**D.华清责任界线 | ABC
叉车法律知识 | 多选题 | 4.特种设备安全技术档案中使用情况的证明资料包括（）内容。 | **A.定期检验、改造、维修证明**B.制造质量证明书**C.日常维护保养记录**D.运行故障和事故记录 | ACD
叉车法律知识 | 多选题 | 5.特种设备安全监督部门应当建立特种设备安全监察检举制度，为了方便举报应将（）公布。 | **A.举报电话**B.电子邮件地址**C.信箱**D.办公地址 | ABCD
叉车法律知识 | 多选题 | 6.特种设备出现（）情况时，特种设备使用单位应当及时予以报废，并向原登记的特种设备安全监督管建部门办理注销。 | **A.检验不合格**B.超过安全技术规范规定使用年限**C.存在严重事故隐患，无改造、维修价值**D.改造维修费用大于新设备的 | BCD
叉车法律知识 | 多选题 | 7.特种设备安装、改造及重大维修的施工单位应当在施工前将拟进行的特种设备安装、改造、维修情况书面告知（）特种设备安全监督管理部门。 | **A.省级**B.直辖市**C.设区的市**D.县（市、区） | BC
叉车法律知识 | 多选题 | 8.特种设备安装、改造及重大维修的告知形式有（）。 | **A.信函**B.传真**C.电话**D.直接传达 | ABD
叉车法律知识 | 多选题 | 9.特种设备应急措施包括以下（）内容。 | **A.发生事故时的应对措施、处理办法**B.发生事故后处理程序**C.有关部门人员的责任**D.定期演习 | ABCD
叉车法律知识 | 多选题 | 10.特种设备作业人员应当遵守以下规定（）。 | **A.作业时随身携带证件**B.自觉接受用人单位的安全管理**C.自觉接受质量技术监督部门的监督检查**D.积极参加特种设备安全教育和安全技术培训 | ABCD
叉车法律知识 | 多选题 | 11.通过对事故的分析，从事故中找出（）等各方面的经验和教训，以期提高管理技术水平。 | **A.设计、制造**B.安装**C.运行**D.检验 | ABCD
叉车法律知识 | 多选题 | 12.定期检验对动力系统的检查内容是（）。 | **A.发动机是否安全牢固、可靠**B.发动机是否运转平衡**C.发动机能否正常启动、熄火**D.发动机各系统是否工作正常 | ABCD
叉车法律知识 | 多选题 | 13.定期检验时，带有电制动的蓄电池平衡重式叉车在制动时应确保（）。 | **A.制动连锁装置应安全**B.制动时连锁开关必须切断行车电机的电源**C.制动必须的拖痕**D.制动轮不能抱死 | AB
叉车法律知识 | 多选题 | 14.下列属于无证驾驶的有：（）。 | **A.没有驾驶证（或操作证）的人开机动车（或作业机械）**B.持无年检签章的操作证开车**C.驾驶与操作证所驾驶车种不相符的机动车辆**D.未经核实签证。用货运车辆载客 | ABC
叉车法律知识 | 多选题 | 15.车辆事故现场分为:（）。 | **A.原始现场**B.变动现场**C.恢复现场**D.伪造现场 | ABCD
叉车法律知识 | 多选题 | 16.机动车在厂区道路行驶时，要行驶在道路：（）。 | **A.左侧**B.中间**C.右侧 | BC
叉车法律知识 | 多选题 | 17.道路交通标志分为（）。 | **A.警告标志、禁令标志、指示标志**B.指路标志、旅游区标志和道路施工安全标志**C.交通禁令、交通警示、交通标线**D.辅助标志 | ABD
叉车法律知识 | 多选题 | 18.警告标志的颜色为： | **A.黄底**B.黑边**C.黑图案**D.红圈 | ABC
叉车法律知识 | 多选题 | 19.认真做好特种设备作业人员安全技术培训和考核是谁的义无： | **A.生产经营单位**B.安全生产监督部门**C.从事特种设备作业人员**D.上级主管部门 | AC
叉车法律知识 | 多选题 | 20.对场（厂）内专用机动车辆驾驶员的要求是： | **A.年满十八周岁**B.具有与操作项目相适应文化程度**C.必须是男性**D.身体合格 | ABD
叉车法律知识 | 多选题 | 21.厂内机动车辆禁令标志的颜色除个别标志外为： | **A.白底**B.红圈**C.红杠**D.黑图案 | ABCD
叉车法律知识 | 多选题 | 22.下列哪些属于妨碍场（厂）内专用机动车辆驾驶机动车的疾病和身体缺陷： | **A.精神病**B.胃病**C.高血压**D.神经官能症 | ACD
叉车法律知识 | 多选题 | 23.特种设备使用管理制度中应包含以下哪些制度： | **A.特种设备档案管理制度**B.特种设备注册登记制度**C.特种设备报废制度**D.特种设备定期检验制度 | ACD
叉车法律知识 | 多选题 | 24.特种设备的使用者应当遵守哪些安全制度： | **A.使用登记制度**B.在用设备定期检验制度**C.设备安全管理制度**D.作业人员持证上岗制度 | ABC
叉车法律知识 | 多选题 | 25.特种设备作业人员应当遵守以下哪些规定： | **A.作业时随身携带证件并自觉接受用人单位的安全管理和质量技术监督部门的监督检查**B.严格执行特种设备操作规程和有关安全规章制度**C.积极参加特种设备安全教育和安全技术培训**D.拒绝违章指挥、发现事故隐患或者不安全因素应当立即向现场管理人员和单位有关负责人报告 | ABCD
叉车法律知识 | 多选题 | 26.特种设备使用单位应当建立设备安全技术档案。安全技术档案应当包括以下哪些内容： | **A.特种设备的设计文件、制造单位、产品质量合格证明、使用维护说明等文件及安装技术文件和资料**B.特种设备的定期检验和定期自行检查的记录**C.特种设备的日常使用状况记录及特种设备运行故障和事故记录**D.特种设备及其安全附件、安全保护装置、测量调控装置及有关附属仪器仪表日常维护保养记录 | ABCD
叉车法律知识 | 多选题 | 27.场（厂）内专用机动车辆发生事故，事故发生单位应当采取哪些措施： | **A.立即启动事故应急预案，组织抢救，防止事故扩大，减少人员伤亡和财产损失**B.保护事故现场,等待有关部门处理事故**C.及时、如实向有关部门报告,不得隐瞒不报、谎报或者拖延不报**D.积极反映情况,配合有关部门展开事故调查 | ABCD
叉车法律知识 | 多选题 | 28.场(厂)内专用机动车辆使用单位有违反下列之一情况的,责令限期改正,逾期未改正的,责令停止使用有关特种设备,处以一万元以上十万元以下罚款的： | **A.使用特种设备未按规定要求办理使用登记**B.未建立特种设备安全技术档案或者安全技术档案不符合规定**C.未对其使用的特种设备进行经常性维护保养和定期自行检查**D.未制定特种设备应急专项预案 | ABCD
叉车法律知识 | 多选题 | 29.场(厂)内专用机动车辆使用单位有下列情形之一的,责令限期改正,逾期未改正的,责令停止使用有关特种设备或者停业停产整顿,处以一万元以上五万元以下罚款的： | **A.未配备具有相应资格的特种设备安全管理人员,检测人员和作业人员**B.使用未取得相应资格的人员从事特种设备安全管理,检测和作业**C.未对特种设备安全管理人员,检测人员和作业人员进行安全教育和技能培训**D.使用未经检验的特种设备 | ABC
叉车法律知识 | 多选题 | 30.场(厂)内专用机动车辆事故应急救援预案的基本任务包括哪几个方面: | **A.立即组织营救受害人员**B.迅速控制事态、 并对事故造成的危害进行检测、 监测, 确定事故的危害区域、危害性质及危害程度**C.消除危害后果, 做好现场恢复**D.查清事故原因,评估危害程度 | ABCD
叉车法律知识 | 多选题 | 31.新增场厂内专用机动车辆,使用单位必须持（）,到所在地区的地、市级以上特种设备安全监察机构注册登记。 | **A.特种设备产品合格证(含产品数据表)**B.含有食用单位统一社会信用代码证明**C.检验机构出具的首次检验报告**D.安全检验合格标志 | ABC
叉车法律知识 | 多选题 | 32.特种设备使用单位应当按照特种设备相关法律、法规, 规章和安全技术规范的要求.建立建全特种设备使用安全节能管理制度，管理制度至少包括以下内容（）。 | **A.特种设备经常性维护保养,定期自行检查和有关记录制度**B.特种设备使用登记，定期检验**C.特种设备隐患排查冶理制度**D.特种设备安全管理人员与作业人员管理和培训制**E.特种设备采购、安装、改造、修理、报废等普理制度 | ABCD
叉车法律知识 | 多选题 | 33.在用场车的日常维护保养,至少包括( )等进行清洁、润滑、检查、调整、更换易损件和失效的零部件。 | **A.主要受力结构件**B.安全保护装置**C.工作机构、操纵机构**D.电气(液压、气动)控制系统 | ABCD
叉车法律知识 | 多选题 | 34.场车出厂时,应当以中文形式附有（）等相关技术资料和文件 | **A.主要设计图样**B.产品质量合格证明**C.使用及维护保养说明 | ABC
叉车法律知识 | 多选题 | 35.依据《特种设备目录》,场(厂)内专用机动车辆(以下简称场车),是指除道路交通、农用车辆以外仅在（）等特定区域使用的专用机动车辆,分为机动工业车辆和非公路用旅游观光车辆 | **A.工厂厂区**B.旅游景区**C.游乐场所 | ABC
叉车法律知识 | 多选题 | 36.《特种设备安全法》规定:特种设备,是指对人身和财产安全有较大危险性的锅炉、压力容器(含气瓶)、压力管道、电梯、（）,以及法律、行政法规规定适用本法的其他特种设备。 | **A.起重机械**B. 客运索道**C. 大型游乐设施**D.场(厂)内专用机动车辆 | ABCD
叉车法律知识 | 多选题 | 37.《特种设备安全法》规定: 国家对特种设备的生产、经营、使用,实施（）安全监督管理。 | **A.分类的**B. 分级的**C.分环节的**D.全过程的 | AC
叉车法律知识 | 多选题 | 38. 《特种设备安全法》规定:特种设备生产单位应当具备下列( )条件,并经负责特种设备安全监督管理的部门许可,方可从事生产活动: | **A.有与生产相适应的专业技术人员**B. 有与生产相适应的设备、设施和工作场所**C.有相应检测仪器**D.有健全的质量保证、 安全管理和岗位责任等制度 | ABD

## Sheet2
任务分配
段小玲 | 单选题 | 1-55
李俊霞 | 单选题 | 56-110
刘泽群 | 单选题 | 111-165
柴进魁 | 单选题 | 166-220
姚志芬 | 单选题 | 221-275
李霞 | 单选题 | 276-323
耿长龙 | 判断题 | 1-150
郑昌毅 | 判断题 | 151-305
题目标号按照书上的来， 不要每个人都从1开始。