## Sheet1
作业种类 | 章节 | 试题类型(判断题、单选题、多选题) | 题目内容 | 题目选项(选项之间用##隔开) | 题目答案
叉车司机 | 第一章 | 判断题 | 1.汽油发动机和柴油发动机使用不同的燃料，但点火方式一样。 | A.正确##B.错误 | B
叉车司机 | 第一章 | 判断题 | 2.柴油机因经济性比较好而较多的使用在大吨位叉车、工程机械、运输车辆。 | A.正确##B.错误 | A
叉车司机 | 第一章 | 判断题 | 3.由于柴油机是靠自身的温度升高，达到自燃，所以柴油机采用比汽油机大的压缩比。 | A.正确##B.错误 | A
叉车司机 | 第一章 | 判断题 | 4.水温表是指示发动机水套中冷却水的温度。 | A.正确##B.错误 | A
叉车司机 | 第一章 | 判断题 | 5.为了保证发动机的润滑良好，机油压力越高越好。 | A.正确##B.错误 | B
叉车司机 | 第一章 | 判断题 | 6.车辆加注燃油时，应将发动机熄火。 | A.正确##B.错误 | A
叉车司机 | 第一章 | 判断题 | 7.为了保证发动机工作的正常运转，必须保证油料的清洁度，而滤清器是必不可少的。 | A.正确##B.错误 | A
叉车司机 | 第一章 | 判断题 | 8.内燃机节温器的功用是自动调节冷却水的温度和流量，使发动机保持在最适宜的工作温度。 | A.正确##B.错误 | A
叉车司机 | 第一章 | 判断题 | 9.发动机机油压力表是指示液压系统工作情况的仪表。 | A.正确##B.错误 | B
叉车司机 | 第一章 | 判断题 | 10.空气滤清器的密封性能将直接关系到发动机的使用寿命。 | A.正确##B.错误 | A
叉车司机 | 第一章 | 判断题 | 11.发动机起动后应检查各仪表指示数是否正常。 | A.正确##B.错误 | A
叉车司机 | 第一章 | 判断题 | 12.为了保证滤清器的清洁，应用汽油清洗。 | A.正确##B.错误 | B
叉车司机 | 第一章 | 判断题 | 13.内燃机活塞上的活塞环，靠近活塞顶部的是刮油环，而相对靠下的是密封环。 | A.正确##B.错误 | B
叉车司机 | 第一章 | 判断题 | 14.发动机水温超过100℃时，不能立即打开水箱盖加水。 | A.正确##B.错误 | A
叉车司机 | 第一章 | 判断题 | 15.发动机机油加注的越多越好。 | A.正确##B.错误 | B
叉车司机 | 第一章 | 判断题 | 16.怠速时汽油发动机的转速很低，节气门近似于全关闭，此时主供油装置不供油。 | A.正确##B.错误 | A
叉车司机 | 第一章 | 判断题 | 17.柴油机配置的调速器，可以保证柴油机在低速时不“熄火”，而在高速时不发生“飞车”。 | A.正确##B.错误 | A
叉车司机 | 第一章 | 判断题 | 18.内燃机的飞轮可使发动机运转平稳，并可提高内燃机短时期的超负荷工作能力。 | A.正确##B.错误 | A
叉车司机 | 第一章 | 判断题 | 19.汽油机的可燃混合气是在汽缸外面的化油器中形成的，而柴油机的可燃混合气是在汽缸内形成。 | A.正确##B.错误 | A
叉车司机 | 第一章 | 判断题 | 20.目前车辆发动机冷却方式可分为水冷式和风冷式二种。 | A.正确##B.错误 | A
叉车司机 | 第一章 | 判断题 | 21.电枢铁心有两个作用，一个是作为主磁路的主要部分；另一个是嵌放电枢绕组。 | A.正确##B.错误 | A
叉车司机 | 第一章 | 判断题 | 22.直流电动机转子的作用是产生电磁转矩和感应电动势，电能变为机械能的枢纽。 | A.正确##B.错误 | A
叉车司机 | 第一章 | 判断题 | 23.机油压力表是指示发动机润滑工作情况的重要仪表。 | A.正确##B.错误 | A
叉车司机 | 第一章 | 判断题 | 24.用永久磁铁作为直流电机主磁极的电机称永磁直流电机。 | A.正确##B.错误 | A
叉车司机 | 第一章 | 判断题 | 25.内燃机的能量转换过程为热能——机械能。 | A.正确##B.错误 | A
叉车司机 | 第一章 | 判断题 | 26.直流电动机的定子是用来产生磁场并可做电机的机械支撑。 | A.正确##B.错误 | A
叉车司机 | 第一章 | 判断题 | 27.汽油机在压缩冲程末期，活塞到达上止点后，火花塞产生电火花，点燃被压缩的可燃混合气。 | A.正确##B.错误 | A
叉车司机 | 第一章 | 判断题 | 28.由于柴油机是压燃式发动机，因而没有点火系。 | A.正确##B.错误 | A
叉车司机 | 第一章 | 判断题 | 29.四冲程内燃机的活塞在汽缸内往复运动四次完成一个工作循环，在此过程中内燃机曲轴旋转两周。 | A.正确##B.错误 | A
叉车司机 | 第一章 | 判断题 | 30.柴油机的使用经济性比汽油机好，但柴油机运转时振动和噪音比汽油机大。 | A.正确##B.错误 | A
叉车司机 | 第一章 | 判断题 | 31.发动机压缩行程时排气门关闭。而进气门应处于开启状态。 | A.正确##B.错误 | B
叉车司机 | 第一章 | 判断题 | 32.汽油发动机与柴油发动机燃烧时的点火方式是一样的。 | A.正确##B.错误 | B
叉车司机 | 第一章 | 判断题 | 33.柴油机在压缩冲程终了时，柴油喷人汽缸，形成可燃混合气，靠自身温度的升高，达到自燃，从而对外作功。 | A.正确##B.错误 | A
叉车司机 | 第一章 | 判断题 | 34.内燃机的标定功率工况是指其可发出的最大有效功率。 | A.正确##B.错误 | A
叉车司机 | 第一章 | 判断题 | 35.离合器的作用是切断和接合发动机的动力传递。 | A.正确##B.错误 | A
叉车司机 | 第一章 | 判断题 | 36.机械式变速器是通过拨叉完成换档动作。 | A.正确##B.错误 | A
叉车司机 | 第一章 | 判断题 | 37.车辆传动轴的长度是可伸缩的，以保证传动轴在各种工况下既不脱开又不顶死。 | A.正确##B.错误 | A
叉车司机 | 第一章 | 判断题 | 38.液力变矩器内应加注润滑机油。 | A.正确##B.错误 | B
叉车司机 | 第一章 | 判断题 | 39.车辆起步时，要平稳地结合离合器，换档时要迅速分离离合器。 | A.正确##B.错误 | A
叉车司机 | 第一章 | 判断题 | 40.离合器的自由行程是为了在离合器从动片正常磨损后，仍能保证离合器完全结合，所以离合器必须有自由行程。 | A.正确##B.错误 | A
叉车司机 | 第一章 | 判断题 | 41.液压传动中可以不用滤油器等辅助元件。 | A.正确##B.错误 | B
叉车司机 | 第一章 | 判断题 | 42.发动机的曲柄连杆机构是由活塞往复直线运动转为曲轴圆周运动传递发动机的动力。 | A.正确##B.错误 | A
叉车司机 | 第一章 | 判断题 | 43.同步器结构的变速箱换档不产生冲击、没有噪音、换档轻便。 | A.正确##B.错误 | A
叉车司机 | 第一章 | 判断题 | 44.变速箱和驱动桥用的齿轮油是通用的。 | A.正确##B.错误 | B
叉车司机 | 第一章 | 判断题 | 45.液力传动和液压传动的传递介质均为液体(油)，故其工作原理也相同。 | A.正确##B.错误 | B
叉车司机 | 第一章 | 判断题 | 46.动力换档变速器可以减少换档时的操纵力，减轻了驾驶员的劳动强度。 | A.正确##B.错误 | A
叉车司机 | 第一章 | 判断题 | 47.液力偶合器是由泵轮和涡轮组成。 | A.正确##B.错误 | A
叉车司机 | 第一章 | 判断题 | 48.液压油泵的功用是产生液体的压力能。 | A.正确##B.错误 | A
叉车司机 | 第一章 | 判断题 | 49.静压传动叉车上装置液力变矩器可以实现无级变速。 | A.正确##B.错误 | B
叉车司机 | 第一章 | 判断题 | 50.在外形尺寸相同的条件下，行星齿轮变速箱比定轴式变速箱传递的扭矩大。 | A.正确##B.错误 | A
叉车司机 | 第一章 | 判断题 | 51.变速器是叉车传动系中改变扭矩和转速的机构。 | A.正确##B.错误 | A
叉车司机 | 第一章 | 判断题 | 52.齿轮油泵在额定转速下的流量是固定的。 | A.正确##B.错误 | A
叉车司机 | 第一章 | 判断题 | 53.静压传动叉车的行驶速度快慢取决于油泵压力的高低。 | A.正确##B.错误 | B
叉车司机 | 第一章 | 判断题 | 54.液压传动是借助于密闭容器内的液体的压力能来传递能量或动力。 | A.正确##B.错误 | A
叉车司机 | 第一章 | 判断题 | 55.人力换档变速箱中所有齿轮均应采用直齿轮。 | A.正确##B.错误 | B
叉车司机 | 第一章 | 判断题 | 56.一个基本行星排由太阳轮、齿圈、行星架和行星轮等组成。 | A.正确##B.错误 | A
叉车司机 | 第一章 | 判断题 | 57.车辆传动装置的作用是使驱动轮获得牵引力。 | A.正确##B.错误 | A
叉车司机 | 第一章 | 判断题 | 58.为了避免传动轴在使用过程中产生振动，传动轴必须经过动平衡。 | A.正确##B.错误 | A
叉车司机 | 第一章 | 判断题 | 59.液压传动中的能量转换过程是液压泵将机械能转换为液体的压力能，然后经液压马达或液压油缸将液体的压力能转换为机械能。 | A.正确##B.错误 | A
叉车司机 | 第一章 | 判断题 | 60.离合器的摩擦扭矩一定大于发动机的最大扭矩，所以离合器在结合过程中不会产生滑磨现象。 | A.正确##B.错误 | B
叉车司机 | 第一章 | 判断题 | 61.液压传动是利用工作液体传递能量的一种传动装置。 | A.正确##B.错误 | A
叉车司机 | 第一章 | 判断题 | 62.液力变矩器的车辆，在下坡溜坡时涡轮转速太于泵轮。 | A.正确##B.错误 | A
叉车司机 | 第一章 | 判断题 | 63.主离合器的功用是切断和传递发动机传给传动系的动力，所以要求主离合器结合迅速，以便车辆起步。 | A.正确##B.错误 | B
叉车司机 | 第一章 | 判断题 | 64.静压传动叉车行驶速度的改变可以由改变轴向变量油泵斜盘倾角实现的。 | A.正确##B.错误 | A
叉车司机 | 第一章 | 判断题 | 65.采用双曲线锥齿轮的驱动桥必须要用双曲线齿轮油进行润滑。 | A.正确##B.错误 | A
叉车司机 | 第一章 | 判断题 | 66.为了使轮胎的磨损尽可能地均匀，因此要定期进行轮胎换位。 | A.正确##B.错误 | A
叉车司机 | 第一章 | 判断题 | 67.转向器的可逆性越高，则驾驶员的“路感”越强，方向盘自动回正的能力越强。 | A.正确##B.错误 | A
叉车司机 | 第一章 | 判断题 | 68.车辆行驶时，机械式转向器转向轮摇摆原因是转向球头松旷等原因造成的。 | A.正确##B.错误 | A
叉车司机 | 第一章 | 判断题 | 69.转向轮定位一般通过调整转向横拉杆的长度来调整。 | A.正确##B.错误 | A
叉车司机 | 第一章 | 判断题 | 70.齿轮油的选用原则是按气温条件决定的，温度低，选用凝点低、粘度较小的牌号；反之，则选用粘度大、凝点较高的牌号。 | A.正确##B.错误 | A
叉车司机 | 第一章 | 判断题 | 71.场（厂）内专用机动车辆驾驶员道路状况较差的情况应减速慢行，以提高轮胎使用寿命。 | A.正确##B.错误 | A
叉车司机 | 第一章 | 判断题 | 72.《特种设备人员证》可以转借给其他单位使用。 | A.正确##B.错误 | B
叉车司机 | 第一章 | 判断题 | 73.叉车一般不采用主销后倾，而采用主销外倾。 | A.正确##B.错误 | B
叉车司机 | 第一章 | 判断题 | 74.转向器的灵敏度高，则操纵费力；反过来，若操纵省力，则灵敏度下降。 | A.正确##B.错误 | A
叉车司机 | 第一章 | 判断题 | 75.轮式车辆驱动桥由主传动器、转向装置和最终传动三部分组成。 | A.正确##B.错误 | B
叉车司机 | 第一章 | 判断题 | 76.悬架是指车架与车桥之间的一切传力装置。一般包括弹性元件、减振器和导向机构。 | A.正确##B.错误 | A
叉车司机 | 第一章 | 判断题 | 77.路面制动力就是阻止车辆打滑的路面阻力。 | A.正确##B.错误 | B
叉车司机 | 第一章 | 判断题 | 78.车速越快，轮胎与路面的附着系数就越小。 | A.正确##B.错误 | A
叉车司机 | 第一章 | 判断题 | 79.路面制动力等于附着力时，车轮会出现抱死拖带现象。 | A.正确##B.错误 | A
叉车司机 | 第一章 | 判断题 | 80.强制使车辆减速或停止的过程称为制动。 | A.正确##B.错误 | A
叉车司机 | 第一章 | 判断题 | 81.有效的制动是安全行车的保障。 | A.正确##B.错误 | A
叉车司机 | 第一章 | 判断题 | 82.驻车制动装置俗称脚制动装置。 | A.正确##B.错误 | B
叉车司机 | 第一章 | 判断题 | 83.转弯半径越小，离心力越大。 | A.正确##B.错误 | A
叉车司机 | 第一章 | 判断题 | 84.行车制动装置的功用是防止停驻的车辆自行滑溜。 | A.正确##B.错误 | B
叉车司机 | 第一章 | 判断题 | 85.车辆行驶的安全性，很大程度上取决于制动系统的工作可靠性。 | A.正确##B.错误 | A
叉车司机 | 第一章 | 判断题 | 86.路面制动力就是阻碍车辆前进的外界阻力。 | A.正确##B.错误 | A
叉车司机 | 第一章 | 判断题 | 87.车辆的动能与车速的平方成反比。 | A.正确##B.错误 | B
叉车司机 | 第一章 | 判断题 | 88.制动踏板力越大，制动力矩就越小。 | A.正确##B.错误 | B
叉车司机 | 第一章 | 判断题 | 89.大于等于5t的叉车初速度为20km／h时，重载制动距离不得大于9.5m。 | A.正确##B.错误 | A
叉车司机 | 第一章 | 判断题 | 90.货叉试验后发现有永久变形，则为不合格产品。 | A.正确##B.错误 | A
叉车司机 | 第一章 | 判断题 | 91.手制动机构应保证在停车后能长时间制动。 | A.正确##B.错误 | A
叉车司机 | 第一章 | 判断题 | 92.车速对制动距离的影响特别大。 | A.正确##B.错误 | A
叉车司机 | 第一章 | 判断题 | 93.制动器应能防尘防油和一定程度的防水。 | A.正确##B.错误 | A
叉车司机 | 第一章 | 判断题 | 94.行车制动装置俗称手制动装置。 | A.正确##B.错误 | B
叉车司机 | 第一章 | 判断题 | 95.制动时，驾驶员的反应时间一般为0.3～1.0秒。 | A.正确##B.错误 | A
叉车司机 | 第一章 | 判断题 | 96.驻车制动器当车辆在20％的坡道路上，空载车正反两个方向均能将车停住。 | A.正确##B.错误 | A
叉车司机 | 第一章 | 判断题 | 97.在行车过程中用停车制动，容易损坏停车制动装置。 | A.正确##B.错误 | A
叉车司机 | 第一章 | 判断题 | 98. 叉车在作业行驶中，其合成重心位置在空载与满载的情况下都不变。 | A.正确##B.错误 | B
叉车司机 | 第一章 | 判断题 | 99.脚制动用于车辆行驶中的减速或停车。 | A.正确##B.错误 | A
叉车司机 | 第一章 | 判断题 | 100.叉车在初速度为20km／h时，紧急制动的偏移量不得大于80mm。 | A.正确##B.错误 | A
叉车司机 | 第一章 | 判断题 | 101.叉车驾驶员在满载作业时，货叉必须下降到离地面约300mm门架后倾。 | A.正确##B.错误 | A
叉车司机 | 第一章 | 判断题 | 102.稳定性是保证车辆安全作业的最重要条件。 | A.正确##B.错误 | A
叉车司机 | 第一章 | 判断题 | 103.制动性能良好才能使叉车的动力性得到发挥。 | A.正确##B.错误 | A
叉车司机 | 第一章 | 判断题 | 104.叉车稳定性是指叉车在行驶和作业过程中抵抗倾翻的能力。 | A.正确##B.错误 | A
叉车司机 | 第一章 | 判断题 | 105.叉车稳定性是保证叉车工作安全的重要指标。 | A.正确##B.错误 | A
叉车司机 | 第一章 | 判断题 | 106.气压式制动装置储气筒必须达到一定压力后才能启动车辆。 | A.正确##B.错误 | A
叉车司机 | 第一章 | 判断题 | 107.制动分泵起到使制动蹄张开的作用。 | A.正确##B.错误 | A
叉车司机 | 第一章 | 判断题 | 108.转向器、制动器是所有厂内机动车辆都必须具备的安全装置。 | A.正确##B.错误 | A
叉车司机 | 第一章 | 判断题 | 109.一般车辆由动力装置、底盘、工作装置、液压系统和电器设备等组成。 | A.正确##B.错误 | A
叉车司机 | 第一章 | 判断题 | 110.门架后倾的目的是使货叉上的货物保持稳定，重心后移防止下滑。 | A.正确##B.错误 | A
叉车司机 | 第一章 | 判断题 | 111.起升油缸的作用是使货物能实现起升和降落。 | A.正确##B.错误 | A
叉车司机 | 第一章 | 判断题 | 112.货叉起升速度由手柄开度大小和发动机转速控制。 | A.正确##B.错误 | A
叉车司机 | 第一章 | 判断题 | 113.门架起升作业可以在前倾最大角度进行。 | A.正确##B.错误 | B
叉车司机 | 第一章 | 判断题 | 114.门架在载荷作用下将向前弯曲倾斜，并使货又及载荷中心前移，倾覆力矩增加。 | A.正确##B.错误 | A
叉车司机 | 第一章 | 判断题 | 115.叉车的工作装置是指门架升降系统，是叉车的承载装置。 | A.正确##B.错误 | A
叉车司机 | 第一章 | 判断题 | 116.叉车上的倾斜油缸均为双作用油缸。 | A.正确##B.错误 | A
叉车司机 | 第一章 | 判断题 | 117.为保证作业安全，又架与货叉间的定位是必要的。 | A.正确##B.错误 | A
叉车司机 | 第一章 | 判断题 | 118.在相同的整车高度下，三级门架比二级门架有更大的起升高度。 | A.正确##B.错误 | A
叉车司机 | 第一章 | 判断题 | 119.检验电瓶是否有电，最简单的方法可在电池电桩上括火。 | A.正确##B.错误 | B
叉车司机 | 第一章 | 判断题 | 120.纵向滚轮比侧向滚轮受力大，直径也大。 | A.正确##B.错误 | A
叉车司机 | 第一章 | 判断题 | 121.货叉是叉车的取物装置，必须有足够的强度和刚度。 | A.正确##B.错误 | A
叉车司机 | 第一章 | 判断题 | 122.叉车的门架系统只能实现升降运动。 | A.正确##B.错误 | B
叉车司机 | 第一章 | 判断题 | 123.倾斜油缸的作用是使门架向前或向后倾斜一定的角度。 | A.正确##B.错误 | A
叉车司机 | 第一章 | 判断题 | 124.电瓶叉车货叉的起升下降和门架的前倾后倾均由直流电动机来驱动。 | A.正确##B.错误 | B
叉车司机 | 第一章 | 判断题 | 125.电瓶车电气系统中的过电流熔断器是一种保护装置。 | A.正确##B.错误 | A
叉车司机 | 第一章 | 判断题 | 126.蓄电池叉车一般用在起重量较大的场合。 | A.正确##B.错误 | B
叉车司机 | 第一章 | 判断题 | 127.电动车辆振动、噪音及对环境的污染比内燃机车辆小。 | A.正确##B.错误 | A
叉车司机 | 第一章 | 判断题 | 128.叉车作业时电流表指针偏向“+”方向，说明蓄电池在放电。 | A.正确##B.错误 | B
叉车司机 | 第一章 | 判断题 | 129.充电时蓄电池内部发生大量的气泡，电解液呈“沸腾”状态，表明可能充足电。 | A.正确##B.错误 | A
叉车司机 | 第一章 | 判断题 | 130.蓄电池在充电时，必须把工作栓（即盖子）打开。 | A.正确##B.错误 | A
叉车司机 | 第一章 | 判断题 | 131.电瓶车电线起火可用水扑救。 | A.正确##B.错误 | B
叉车司机 | 第一章 | 判断题 | 132.蓄电池在充电过程中有氢气和氧气外逸，因此严禁烟火接近蓄电池。 | A.正确##B.错误 | A
叉车司机 | 第一章 | 判断题 | 133. 违章操作、疏忽大意是车辆事故的主要原因。 | A.正确##B.错误 | A
叉车司机 | 第一章 | 判断题 | 134.电瓶叉车在停止行驶时，必须将电门闸刀断开。 | A.正确##B.错误 | A
叉车司机 | 第一章 | 判断题 | 135.电瓶车行驶电动机及油泵电动机同时工作将造成蓄电池大电流放电。 | A.正确##B.错误 | A
叉车司机 | 第一章 | 判断题 | 136.电瓶车在行驶过程中，可以任意变换前进或后退方向。 | A.正确##B.错误 | B
叉车司机 | 第一章 | 判断题 | 137.制止各种不符合安全行为的厂内机动车辆野蛮装卸作业既能保障员工的人身安全、又能保障国家财产免受损失，是对人民负责的具体表现。 | A.正确##B.错误 | A
叉车司机 | 第一章 | 判断题 | 138.场（厂）内专用机动车辆辅助标志：附设于主标志下起辅助说明作用的标志。 | A.正确##B.错误 | A
叉车司机 | 第一章 | 判断题 | 139.人是交通安全中最重要的因素。 | A.正确##B.错误 | A
叉车司机 | 第一章 | 判断题 | 140. 场（厂）内专用机动车辆道路遵行方向标志：用以表示道路上应遵行的方向规定。 | A.正确##B.错误 | A
叉车司机 | 第一章 | 判断题 | 141. 场（厂）内专用机动车辆在行驶途中如果发生交通事故，驾驶员必须立即采取措施进行抢救，保护现场。车辆不准移动位置，并及时报告有关部门进行处理。 | A.正确##B.错误 | A
叉车司机 | 第一章 | 判断题 | 142. 场（厂）内专用机动车辆运输事故三要素理论中的“三要素”指的是：人、车、道路环境，其中驾驶员是重要的因素。 | A.正确##B.错误 | A
叉车司机 | 第一章 | 判断题 | 143. 场（厂）内专用机动车辆禁令标志：警告车辆和行人注意危险地点的标志。 | A.正确##B.错误 | B
叉车司机 | 第一章 | 判断题 | 144.特种作业人员持证上岗是职业安全健康工作的一项重要内容。 | A.正确##B.错误 | A
叉车司机 | 第一章 | 判断题 | 145. 场（厂）内专用机动车辆的驾驶员属特种作业人员。 | A.正确##B.错误 | A
叉车司机 | 第一章 | 判断题 | 146. 《特种设备作业人员证》通过非法途径取得的，一律予以注销。 | A.正确##B.错误 | A
叉车司机 | 第一章 | 判断题 | 147. 场（厂）内专用机动车辆驾驶员必须具有良好的职业道德。 | A.正确##B.错误 | A
叉车司机 | 第一章 | 判断题 | 148. 场（厂）内专用机动车辆指示标志：指示车辆、行人行进的标志。 | A.正确##B.错误 | A
叉车司机 | 第一章 | 判断题 | 149.警告标志：禁止或限制车辆、行人交通行为的标志。 | A.正确##B.错误 | B
叉车司机 | 第一章 | 判断题 | 150.《特种设备作业人员证》遗失或者损毁的，持证人应当及时报告发证部门，并在当地媒体予以公告。 | A.正确##B.错误 | A
叉车司机 | 第一章 | 判断题 | 151. 场（厂）内专用机动车辆使用登记证明、号牌、操作上岗证的式样由国务院质量技术监督局规定并监制。 | A.正确##B.错误 | A
叉车司机 | 第一章 | 判断题 | 152.持证作业人员违章操作或者造成特种设备事故的，应当注销《特种设备作业人员证》。 | A.正确##B.错误 | A
叉车司机 | 第一章 | 判断题 | 153.取得《特种设备作业人员证》，方可上岗作业。 | A.正确##B.错误 | A
叉车司机 | 第一章 | 判断题 | 154.《特种设备作业人员证》遗失或者损毁的，持证人在办理有关手续后，可由发证部门补办证书。 | A.正确##B.错误 | A
叉车司机 | 第一章 | 判断题 | 155.持证作业人员以考试作弊或者以其他欺骗方式取得《特种设备作业人员证》的应当吊销《特种设备作业人员证》。 | A.正确##B.错误 | A
叉车司机 | 第一章 | 判断题 | 156.持证作业人员违章操作或者管理造成特种设备事故的应当吊销《特种设备作业人员证》。 | A.正确##B.错误 | A
叉车司机 | 第一章 | 判断题 | 157.持证作业人员发现事故隐患或者其他不安因素未立即报告造成特种设备事故的应当吊销《特种设备作业人员证》。 | A.正确##B.错误 | A
叉车司机 | 第一章 | 判断题 | 158.持证作业人员逾期不申请复审或者复审不合格且不参加考试的应当吊销《特种设备作业人员证》。 | A.正确##B.错误 | A
叉车司机 | 第一章 | 判断题 | 159.考试机构或者发证部门工作人员滥用职权、玩忽职守、违法法定程序或者超越发证范围考核发证的，《特种设备作业人员证》仍然有效。 | A.正确##B.错误 | B
叉车司机 | 第一章 | 判断题 | 160.特种设备安全管理人员应当按照国家有关规定经特种设备安全监督管理部门考核合格，方可从事相应的安全管理工作。 | A.正确##B.错误 | B
叉车司机 | 第一章 | 判断题 | 161.特种设备生产、使用单位应当聘（雇）用取得《特种设备作业人员证》的人员从事相关管理和作业人员，并对作业人员进行严格管理。 | A.正确##B.错误 | A
叉车司机 | 第一章 | 判断题 | 162.汽油机在压缩冲程末期，活塞到达上止点后，火花塞产生电火花，点燃被压缩的可燃混合气。 | A.正确##B.错误 | A
叉车司机 | 第一章 | 判断题 | 163. 车辆行经车间门口、路口时应做到一慢 、二看、三通过。 | A.正确##B.错误 | A
叉车司机 | 第一章 | 判断题 | 164.车辆传动轴采用空心轴只是为了节省材料。 | A.正确##B.错误 | B
叉车司机 | 第一章 | 判断题 | 165.液力传动中的能量转换过程是泵轮将机械能转换为液体的动能，液体的动能再经涡轮转换为机械能。 | A.正确##B.错误 | A
叉车司机 | 第一章 | 判断题 | 166.轮式车辆驱动桥由主传动器、转向装置和最终传动三部分组成。 | A.正确##B.错误 | B
叉车司机 | 第一章 | 判断题 | 167.车辆行驶的安全性，很大程度上取决于制动系统的工作可靠性。 | A.正确##B.错误 | A
叉车司机 | 第一章 | 判断题 | 168.路面制动力就是阻碍车辆前进的外界阻力。 | A.正确##B.错误 | A
叉车司机 | 第一章 | 判断题 | 169.采用间断制动能防止车辆侧滑。 | A.正确##B.错误 | A
叉车司机 | 第一章 | 判断题 | 170.车速对制动距离的影响特别大。 | A.正确##B.错误 | A
叉车司机 | 第一章 | 判断题 | 171.液化石油气的容器是永久地固定在车辆上，不能任意拆卸。 | A.正确##B.错误 | B
叉车司机 | 第一章 | 判断题 | 172.制动器应能防尘防油和一定程度的防水。 | A.正确##B.错误 | A
叉车司机 | 第一章 | 判断题 | 173. 车辆空载运行时，货叉离地距离为30cm-40cm。 | A.正确##B.错误 | A
叉车司机 | 第一章 | 判断题 | 174. 场（厂）内专用机动车辆的相关作业人员应取得相应资格，方可从事相关工作。 | A.正确##B.错误 | A
叉车司机 | 第一章 | 判断题 | 175. 场（厂）内专用机动车辆使用单位对其使用的车辆不需要自行检查。 | A.正确##B.错误 | B
叉车司机 | 第一章 | 判断题 | 176.国家鼓励投保特种设备安全责保险。 | A.正确##B.错误 | A
叉车司机 | 第一章 | 判断题 | 177.国家建立缺陷特种设备召回制度。 | A.正确##B.错误 | A
叉车司机 | 第一章 | 判断题 | 178. 场（厂）内专用机动车辆未经定期检验或检验不合格，不得继续使用。 | A.正确##B.错误 | A
叉车司机 | 第一章 | 判断题 | 179. 场（厂）内专用机动车辆发生异常情况，只要不影响安全，就可以继续使用。 | A.正确##B.错误 | B
叉车司机 | 第一章 | 判断题 | 180. 场（厂）内专用机动车辆使用单位未按照规定时间办理车辆使用登记的，逾期未改正，将处以五千元以上一万元以下罚款。 | A.正确##B.错误 | B
叉车司机 | 第一章 | 判断题 | 181. 场（厂）内专用机动车辆使用单位未按照规定，对在用车辆经常性维护保养和定期检查的，逾期未改正，将处以一万元以上五万元以下罚款。 | A.正确##B.错误 | B
叉车司机 | 第一章 | 判断题 | 182.特种设备使用单位未按照规定，对在用特种设备申报并接受检验的，逾期未改正，将处以一万元以上五万元以下罚款。 | A.正确##B.错误 | B
叉车司机 | 第一章 | 判断题 | 183.特种设备使用单位未按照规定建立特种设备事故专项预案的，逾期未改正，将处以一万元以上十万元以下罚款。 | A.正确##B.错误 | A
叉车司机 | 第一章 | 判断题 | 184. 场（厂）内专用机动车辆使用单位未取得许可生产、未经检验或检验不合格的特种设备，或者使用国家明令淘汰的特种设备的，将处以三万元以上三十万元以下罚款。 | A.正确##B.错误 | A
叉车司机 | 第一章 | 判断题 | 185.特种设备使用单位在特种设备出现故障或者发生异常情况下，未对其进行全面检查，消除事故隐患，继续使用的，将处以二万元以上二十万元以下罚款。 | A.正确##B.错误 | B
叉车司机 | 第一章 | 判断题 | 186.特种设备使用单位对存在严重事故隐患，无改造、修理价值的特种设备办理报废手续而继续使用的，将处以三万元以上三十万元以下罚款。 | A.正确##B.错误 | A
叉车司机 | 第一章 | 判断题 | 187. 叉车是前轮转向的。 | A.正确##B.错误 | B
叉车司机 | 第一章 | 判断题 | 188. 起升货叉操作的顺序是先后倾再起升。 | A.正确##B.错误 | A
叉车司机 | 第一章 | 判断题 | 189. 车辆在宽敞的厂区道路内行驶时，时速最大可达40km/h。 | A.正确##B.错误 | B
叉车司机 | 第一章 | 判断题 | 190. 叉车驾驶员在倒车操作时，必须瞭望后方情况。 | A.正确##B.错误 | A
叉车司机 | 第一章 | 判断题 | 191. 车辆在行驶过程中，驾驶员身体肢体部分可探出驾驶室观察行驶情况。 | A.正确##B.错误 | B
叉车司机 | 第一章 | 判断题 | 192. 叉车的配重是起到车辆平衡作用，所以加重配重的重量可以让车辆超载荷运行。 | A.正确##B.错误 | B
叉车司机 | 第一章 | 判断题 | 193. 车辆起步前或装卸货物时必须先鸣笛。 | A.正确##B.错误 | A
叉车司机 | 第一章 | 判断题 | 194. 当货物遮挡驾驶员向前行驶的视线时，应倒车行驶。 | A.正确##B.错误 | A
叉车司机 | 第一章 | 判断题 | 195. 叉车的转向灯只是一个摆设，行驶过程中可以不使用。 | A.正确##B.错误 | B
叉车司机 | 第一章 | 判断题 | 196. 场（厂）内专用机动车辆在一般情况下，可以人货混装行驶。 | A.正确##B.错误 | B
叉车司机 | 第一章 | 判断题 | 197. 车辆进、出车间和库房大门时，必须让行人离开大门后，方能进出大门。 | A.正确##B.错误 | A
叉车司机 | 第一章 | 判断题 | 198. 当货物的重量等于叉车额定起重量时，有经验的操作人员可以对货物进行装卸作业。 | A.正确##B.错误 | B
叉车司机 | 第一章 | 判断题 | 199. 夏天驾驶车辆时，一旦出现头晕、口苦、无力等症状时，有可能是中暑现象应立即停车休息。 | A.正确##B.错误 | A
叉车司机 | 第一章 | 判断题 | 200. 起升高度大于3米的高门架叉车应注意上方货物掉落，必要时须采取防护措施。 | A.正确##B.错误 | A
叉车司机 | 第一章
叉车司机 | 第一章 | 单选题 | 1.下列不属于特种设备的是（）。 | A.蒸汽锅炉##B.叉车##C.自动扶梯##D.压路机 | D
叉车司机 | 第一章 | 单选题 | 2.水温表的作用是显示冷却水的 （ ）。 | A.压力##B.水量##C.温度##D.流量 | C
叉车司机 | 第一章 | 单选题 | 3. 场（厂）内专用机动车辆驾驶人员上岗前必须进行安全教育需经（）以上实习期。 | A.一个月##B.三个月##C.半年##D.不做要求 | B
叉车司机 | 第一章 | 单选题 | 4.机油压力表的作用是显示（ ）。 | A.机油温度##B.机油压力##C.机油量##D.机油流量 | B
叉车司机 | 第一章 | 单选题 | 5.水冷却系中的节温器应于（ ）度全开。 | A.50°##B.60°##C.80° | C
叉车司机 | 第一章 | 单选题 | 6.四行程四缸发动机，曲轴每转（ ）度便有一个气缸在作功。 | A.360°##B.180°##C.720° | B
叉车司机 | 第一章 | 单选题 | 7.下列燃料中（ ）最“环保”。 | A.汽油##B.柴油##C.液化石油气##D.天然气 | D
叉车司机 | 第一章 | 单选题 | 8.《特种设备安全法》何时颁布实施的？（） | A.2011年1月1日##B.2012年1月1日##C.2013年1月1日##D.2014年1月1日 | D
叉车司机 | 第一章 | 单选题 | 9.汽油机比柴油机的压缩比：（ ） | A.大##B.小##C.相等##D.不一定 | B
叉车司机 | 第一章 | 单选题 | 10.汽化器式汽油发动机进气时进入气缸的为（ ）： | A.可燃混合气##B.汽油##C.空气## | A
叉车司机 | 第一章 | 单选题 | 11.气缸内有机油燃烧时，排气为（ ）： | A.蓝烟##B.白烟##C.黑烟 | A
叉车司机 | 第一章 | 单选题 | 12.场（厂）内专用机动车辆的使用单位（ ）对其使用的其使用的场（厂）内专用机动车辆安全负责。 | A.主要负责人##B.安全管理人员##C.操作人员##D.法人 | A
叉车司机 | 第一章 | 单选题 | 13. 按照《特种设备安全法》的规定特种设备出租期间的使用管理应由（ ）承担。 | A.承租方##B.出租方##C.厂房产权方 | B
叉车司机 | 第一章 | 单选题 | 14.连续起动发动机的次数一般不应超过（ ）次。 | A.2##B.3##C.4##D.5 | B
叉车司机 | 第一章 | 单选题 | 15.在灰尘较大环境中工作后应及时（ ）： | A.更换机油##B.清洗燃油系统##C.清洁空滤器 | C
叉车司机 | 第一章 | 单选题 | 16.发动机负荷过重转速过低时，排气管排（ ）： | A.白烟##B.蓝烟##C.黑烟 | C
叉车司机 | 第一章 | 单选题 | 17. 场（厂）内专用机动车辆使用单位应当按照安全技术规范的要求，在检验合格有效期届满前（ ）日内向特种设备检验机构提出定期检验要求。 | A.30##B.60##C.90##D.120 | A
叉车司机 | 第一章 | 单选题 | 18.水冷式内燃机的冷却强度是靠（ ）来调节的。 | A.水泵##B.风扇##C.水箱(散热器)##D.节温器 | D
叉车司机 | 第一章 | 单选题 | 19.磨合期内新叉车应在（ ）工作小时后调整发动机润滑油和工作油各一次。 | A.25##B.35##C.45 | A
叉车司机 | 第一章 | 单选题 | 20.车辆工作完毕后，发动机熄火前应（ ）： | A.高速运转##B.怠速运转##C.立即熄火 | B
叉车司机 | 第一章 | 单选题 | 21.风扇皮带紧度不够，水温会（ ）： | A.上升##B.下降##C.无关 | A
叉车司机 | 第一章 | 单选题 | 22.新叉车发动机内部机件尚未走合，怠速可调整得略高一点约（ ）： | A.400～500转／分##B.500～600转／分##C.600～700转／分 | B
叉车司机 | 第一章 | 单选题 | 23.车辆行驶时，发动机水温应经常保持在（ ）： | A.65℃-75℃##B.80℃-90℃##C.95℃-100℃ | B
叉车司机 | 第一章 | 单选题 | 24.按照《特种设备安全法》的规定特种设备使用单位应当在特种设备投入使用前或投入使用后（ ）日内，向负责特种设备安全监督管理部门办理使用登记。 | A.10##B.20##C.30##D.60 | C
叉车司机 | 第一章 | 单选题 | 25.靠近活塞下部的活塞环是：（ ） | A.气环##B.压缩环##C.密封环##D.油环 | D
叉车司机 | 第一章 | 单选题 | 26.机油油面升高，可能是（ ）： | A.机油泵损坏##B.散热器失效##C.水进入润滑系统 | C
叉车司机 | 第一章 | 单选题 | 27.润滑油和冷却水的温度增高时，发动机机械损失功率将（ ）。 | A.减小##B.增加##C.不变##D.不稳定 | A
叉车司机 | 第一章 | 单选题 | 28.柴油机怠速为（ ）： | A.300-400转／分##B.500-600转／分##C.700-800转／分 | B
叉车司机 | 第一章 | 单选题 | 29.发动机向蓄电池充电时，电流表在正常情况下，指针应指向（ ）。 | A.摆动##B.中间不动##C.“-”号##D.“+”号## | D
叉车司机 | 第一章 | 单选题 | 30. 场（厂）内专用机动车辆作业人员在作业过程中发现事故隐患或其他不安全因素，应立即向（ ）报告。 | A.法人##B.车间主任##C.特种设备安全管理人员##D.监察部门 | C
叉车司机 | 第一章 | 单选题 | 31.节温器全开时，冷却系处于（ ）状态。 | A.大循环##B.小循环##C.无关## | A
叉车司机 | 第一章 | 单选题 | 32.四行程内燃机的工作次序为（ ）： | A.进气、作功、压缩、排气##B.进气、排气、压缩、作功##C.进气、压缩、作功、排气 | C
叉车司机 | 第一章 | 单选题 | 33. 叉车叉货行驶时货叉的最低离地高度应该是多少？ | A.300mm-400mm##B.100mm-200mm##C.货叉最大起升高度的三分之二 | A
叉车司机 | 第一章 | 单选题 | 34.特种设备发生一般事故，由（ ）组织进行调查。 | A.设区的市级人民政府负责特种设备安全监督管理部门##B.省、自治区、直辖市人民政府负责特种设备安全监督管理部门##C.国务院负责特种设备安全监督管理部门##D.国务院事故调查组 | A
叉车司机 | 第一章 | 单选题 | 35.任何单位和个人对违反《特种设备安全法》规定的行为，有权向（ ）等有关部门举报。 | A.纪检部门##B.工商行政管理部门##C.特种设备检验检测机构##D.特种设备监督管理部门和行政监察 | D
叉车司机 | 第一章 | 单选题 | 36.《特种设备安全法》规定，特种设备使用单位应当使用符合（ ）要求的特种设备。 | A.质量##B.取得许可并检验合格##C.性能指标##D.实际工作 | B
叉车司机 | 第一章 | 单选题 | 37. 场（厂）内专用机动车辆使用单位未按照规定要求办理特种设备使用登记的，逾期未改正，将处以（ ）罚款。 | A.五千元至一万元##B.一万元至二万元##C.一万元至五万元##D.一万元至十万元 | D
叉车司机 | 第一章 | 单选题 | 38. 场（厂）内专用机动车辆使用单位未按照规定，对在用特种设备申报并接受检验的，逾期未改正，将处以（ ）罚款。 | A.一万元至十万元##B.一万元至五万元##C.一万元至二万元##D.五千元至一万元 | A
叉车司机 | 第一章 | 单选题 | 39. 场（厂）内专用机动车辆使用单位在特种设备出现故障或者发生异常情况下，未对其进行全面检查，消除事故隐患而继续使用的，将处以（ ）罚款。 | A.一万元至五万元##B.二万元至二十万元##C.三万元至三十万元##D.五万元至五十万元 | C
叉车司机 | 第一章 | 单选题 | 40.取得《特种设备作业人员证》者，每（ ）年进行一次复审。 | A.1年##B.2年##C.3年##D.4年 | D
叉车司机 | 第一章 | 单选题 | 41.发生特种设备事故，使用单位主要负责人不立即组织抢救，或者在事故调查期间擅离职守或逃匿的，将处（ ）罚款。 | A.五千元至一万元##B.一万元至五万元##C.一万元至十万元##D.二万元至十万元 | B
叉车司机 | 第一章 | 单选题 | 42.申请特种设备作业人员考核，必须年满（ ）周岁。 | A.18##B.19##C.20##D.21 | A
叉车司机 | 第一章 | 单选题 | 43.含铅汽油属于（ ）： | A.无毒##B.有毒##C.无关 | B
叉车司机 | 第一章 | 单选题 | 44.排气门关闭的时刻为：（ ） | A.活塞在下止点之前##B.活塞在下止点之后##C.活塞在上止点之前##D.活塞在上止点之后 | D
叉车司机 | 第一章 | 单选题 | 45.评价发动机经济性的有效指标是有效燃料消耗率和有效（ ）。 | A.功率##B.效率##C.扭矩##D.排量 | B
叉车司机 | 第一章 | 单选题 | 46.内燃机气缸内燃料燃烧后产生的是（ ）： | A.动能##B.机械能##C.热能 | C
叉车司机 | 第一章 | 单选题 | 47. 重大物件的重心距货叉前壁的距离越大，门架起升高度越大，则负载量应该：（ ） | A.减少##B.保持核定负载##C.增大 | A
叉车司机 | 第一章 | 单选题 | 48.如发动机不装空滤器，气缸的磨损将增加（ ）： | A.3倍##B.5倍##C.8倍 | C
叉车司机 | 第一章 | 单选题 | 49.发动机属于叉车的（ ）。 | A.控制部分##B.转向部分##C.传动部分##D. 动力部分 | D
叉车司机 | 第一章 | 单选题 | 50. 内燃机叉车一级保养以检查各部件性能和什么为主：（ ） | A.调整间隙##B.清洁机身##C.润滑部件 | A
叉车司机 | 第一章 | 单选题 | 51.当活塞在距离曲轴回转中心最远处称为（ ）： | A.上止点##B.下止点##C.容积 | A
叉车司机 | 第一章 | 单选题 | 52.汽化器式汽油机的可燃混合气是在( )内形成的。 | A.汽缸内##B.化油器内##C.进气歧管内 | B
叉车司机 | 第一章 | 单选题 | 53.变速器的主要功用是使车辆获得：( ) | A.改变发动机转速##B.改变发动机扭矩##C.牵引力和行驶速度 | C
叉车司机 | 第一章 | 单选题 | 54.汽油由液体状态转化为气体状态的性能叫做（ ）性。 | A.雾化##B.凝固##C.气化##D.蒸发 | D
叉车司机 | 第一章 | 单选题 | 55. 受到制动器制动力矩作用的车轮称为：（ ） | A.制动轮##B.转向轮##C.转向制动轮 | A
叉车司机 | 第一章 | 单选题 | 56.叉车和工程机械液压系统中广泛使用：（ ） | A.滑阀式换向阀##B.旋转式换向阀##C.电动式换向阀 | A
叉车司机 | 第一章 | 单选题 | 57.液力变矩器中哪一只轮与发动机连接。 | A.泵轮##B.涡轮##C.导轮 | A
叉车司机 | 第一章 | 单选题 | 58.液压系统最大压力一般是由( )限定的。 | A.节流阀##B.油泵##C.分配阀##D.溢流阀 | D
叉车司机 | 第一章 | 单选题 | 59.液力变矩器中哪一只轮起变矩作用。 | A.泵轮##B.涡轮##C.导轮 | C
叉车司机 | 第一章 | 单选题 | 60.联接相交两轴的传动往往采用：( ) | A.等角速万向节##B.万向节##C.球笼式等角式万向节 | B
叉车司机 | 第一章 | 单选题 | 61.什么样的车辆机动性较差：( ) | A.最小转弯半径小##B.最小转弯半径大##C.轴距短 | B
叉车司机 | 第一章 | 单选题 | 62.转向轮左右转弯半径不等时应调整：( ) | A.转向臂##B.转向节##C.转向定位螺钉 | C
叉车司机 | 第一章 | 单选题 | 63. 车辆下坡行驶时制动器与离合器之间的使用要求是（ ）。 | A.先踩制动器踏板后踩离合器踏板##B.先踩离合器踏板后踩制动器踏板##C.同时踩下制动器踏板和离合器踏板##D.无要求 | A
叉车司机 | 第一章 | 单选题 | 64.车辆在道路上行驶遇到障碍物时，应根据车辆的什么技术参数来选择通过或绕道：（ ） | A.最小转弯半径##B.最低离地间隙##C.最高离地间隙 | B
叉车司机 | 第一章 | 单选题 | 65.选用轮胎应根据单个轮胎所承受的：（ ） | A.最大垂直动载荷##B.最大垂直静载荷##C.最大牵引载荷##D.平均有效载荷 | B
叉车司机 | 第一章 | 单选题 | 66. 额定载荷，货物质心距货叉前壁距离及门架起升高度决定了叉车的：( ) | A.合成质心##B.车辆总质量##C.安全载荷 | C
叉车司机 | 第一章 | 单选题 | 67.下列说法正确的是( )。 | A.液压系统的工作压力是不变的##B.液压系统的工作压力随负荷变化##C.液压系统的工作压力不随负荷变化##D.液压系统的工作压力随油泵压力变化 | B
叉车司机 | 第一章 | 单选题 | 68.车辆上坡时变速箱高速档换低速档位的目的是：（ ） | A.发动机转速降低##B.发动机转速增高##C.加大变速比，增加牵引力 | C
叉车司机 | 第一章 | 单选题 | 69. 气压式制动传动机构以什么为制动力源：（ ） | A.制动液##B.压缩空气##C.驾驶员踩制动踏板的力 | B
叉车司机 | 第一章 | 单选题 | 70.液压传动中压力油液流动的控制借助：（ ） | A.各种管道##B.各种阀类##C.各种油泵## | B
叉车司机 | 第一章 | 单选题 | 71.车辆在行驶时，脚不要搁在离合器的踏板上目的是为了保护：（ ） | A.离合压盘##B.离合器分离杠杆##C.离合器分离轴承 | C
叉车司机 | 第一章 | 单选题 | 72. 总质量是指：（ ） | A.自重##B.额定载重量##C.自重与额定载重量之和 | C
叉车司机 | 第一章 | 单选题 | 73.叉车液压分配阀组里装有：（ ） | A.单向阀##B.安全阀##C.节流阀 | B
叉车司机 | 第一章 | 单选题 | 74. 使车辆丧失横向稳定性的外力中，最主要的一项是：（ ） | A.转向离心力##B.坡道分力##C.侧向风力 | A
叉车司机 | 第一章 | 单选题 | 75.当车辆转弯时，差速器两只半轴齿轮旋转情况是：（ ） | A.半轴齿轮转速相等##B.半轴齿轮转速不等##C.半轴齿轮不转 | B
叉车司机 | 第一章 | 单选题 | 76. 什么是安全行车的有效保障：（ ） | A.行驶##B.减速##C.制动 | C
叉车司机 | 第一章 | 单选题 | 77.转向中心至转向轮之间的距离称为：（ ） | A.最低离地间隙##B.最小转弯半径##C.最大爬坡高度 | B
叉车司机 | 第一章 | 单选题 | 78.与附着系数成反比的是：（ ） | A.制动开始时的车速##B.制动器起作用的时间##C.车辆持续制动时间 | C
叉车司机 | 第一章 | 单选题 | 79.附着系数不仅取决于路面与轮胎的状态，还与什么有着密切关系：（ ） | A.轮胎半径##B.滚动阻力##C.车速 | C
叉车司机 | 第一章 | 单选题 | 80.车辆行车过程中的制动应该使用：（ ） | A.停车制动器##B.行车制动器##C.停车制动器和行车制动器 | B
叉车司机 | 第一章 | 单选题 | 81.为减少轮胎纵向和横向打滑的可能，应增加轮胎与道路的：（ ） | A.附着系数##B.附着力##C.法向反力 | B
叉车司机 | 第一章 | 单选题 | 82.装载质量是指：（ ） | A.自重##B.额定载重量##C.自重与额定载重量之和 | B
叉车司机 | 第一章 | 单选题 | 83.什么力的大小，与轮胎及路面的性质有关：（ ） | A.制动力##B.附着力##C.惯性力 | B
叉车司机 | 第一章 | 单选题 | 84.车速对制动距离的影响：（ ） | A.特别小##B.较大##C.特别大 | C
叉车司机 | 第一章 | 单选题 | 85.制动力矩与驾驶员作用于制动踏板上的力成：（ ） | A.反比##B.正比##C.相等 | B
叉车司机 | 第一章 | 单选题 | 86.什么与道路、桥梁以及场地的承载能力有密切关系：（ ） | A.整备质量##B.装载质量##C.总质量## | C
叉车司机 | 第一章 | 单选题 | 87.车辆转弯时，驾驶员要考虑哪种稳定性：（ ） | A.纵向稳定性##B.横向稳定性##C.纵向和横向稳定性 | B
叉车司机 | 第一章 | 单选题 | 88.路面制动力随着什么力矩增加而增加：（ ） | A.惯性力矩##B.摩擦力矩##C.制动力矩 | C
叉车司机 | 第一章 | 单选题 | 89.制动效果良好与否，主要取决于什么力的大小。 | A.附着力##B.惯性力##C.路面制动力 | C
叉车司机 | 第一章 | 单选题 | 90.叉车上广泛使用的制动器为：（ ） | A.盘式##B.蹄式##C.带式 | B
叉车司机 | 第一章 | 单选题 | 91.叉车的制动器应选择：（ ） | A.高效能的##B.高精度的##C.高科技的 | A
叉车司机 | 第一章 | 单选题 | 92.手制动应保证基准满载状态叉车的停放坡度不小于：（ ） | A.10％##B.15％##C.20％ | B
叉车司机 | 第一章 | 单选题 | 93. 车辆从燃料或者电能中获得：（ ） | A.势能##B.动能##C.静能 | B
叉车司机 | 第一章 | 单选题 | 94.车辆在紧急制动时应怎样操纵。 | A.同时踏下刹车踏板和离合器踏板##B.踏下刹车踏板同时拉紧手刹车装置##C.先踏离合器再紧急踏下刹车踏板 | B
叉车司机 | 第一章 | 单选题 | 95.由于什么作用，制动后，车辆滑行一段距离后才能停下：（ ） | A.制动##B.车速##C.惯性 | C
叉车司机 | 第一章 | 单选题 | 96.在平直干硬的路面上，叉车在基准无载状态下以20公里／小时行驶时，制动距离应不大于：（ ） | A.4m##B.6m##C.8m | B
叉车司机 | 第一章 | 单选题 | 97. 合成质心越高，叉车就容易：（ ） | A.向前倾翻##B.向后倾翻##C.横向倾翻 | C
叉车司机 | 第一章 | 单选题 | 98.一般制造厂规定叉车走合期为：（ ） | A.30小时##B.40小时##C.50小时 | C
叉车司机 | 第一章 | 单选题 | 99.为保护驾驶员不被门架挤压、剪切和夹住，正常操作位置应留有一定间隙，对手指和臂腿的保护间隙分别为：（ ） | A.25-30mm##B.25-100mm##C.30-100mm | B
叉车司机 | 第一章 | 单选题 | 100.现在广泛使用的制动液是（ ）。 | A.植物制动液##B.矿物制动液##C.合成制动液 | C
叉车司机 | 第一章 | 单选题 | 101.方向盘自由行程应不大于：（ ） | A.15°##B.30°##C.45° | B
叉车司机 | 第一章 | 单选题 | 102.使车辆在坡道上可靠地停住的是：（ ） | A.行车制动器##B.制动系统##C.驻车制动器 | C
叉车司机 | 第一章 | 单选题 | 103.扑救石油及其产品、可燃气体和电器设备的初起火灾，用：（ ） | A.泡沫灭火机##B.干粉灭火机##C.二氧化碳灭火机 | B
叉车司机 | 第一章 | 单选题 | 104.遇见突发的危急情况时应采取：（ ） | A.紧急制动##B.平稳制动##C.缓慢制动 | A
叉车司机 | 第一章 | 单选题 | 105. 润滑油和冷却水的温度增高时，发动机机械损失功率将（ ）。 | A.减小##B.增加##C.不变##D.不稳定 | A
叉车司机 | 第一章 | 单选题 | 106.临时动用明火，需执行三级动火管理制度，机动车库动火属于：（ ） | A.危险性不大场所##B.危险性比较大，重点要害部门##C.特别危险区域 | C
叉车司机 | 第一章 | 单选题 | 107.通常车辆左侧右侧两反光镜之间的距离：（ ） | A.最宽##B.最窄##C.最长 | A
叉车司机 | 第一章 | 单选题 | 108.既能减少机件的磨损，又能做到安全驾驶的制动方式是：（ ） | A.急制动##B.平稳制动##C.迅速制动 | B
叉车司机 | 第一章 | 单选题 | 109. 蓄电池类场（厂）内机动车辆必须安装（ ）。 | A.温度器##B.化油器##C.喷雾器##D.断电器 | D
叉车司机 | 第一章 | 单选题 | 110.内燃机车制动时，装有额定载荷的车辆能够在它可行驶的最大坡度或下列坡度(两者中取小值)上停住，不要司机帮助。 | A.5％##B.10％##C.15％##D.20％ | C
叉车司机 | 第一章 | 单选题 | 111.内燃机叉车一级保养以检查各部件性能和什么为主：（ ） | A.调整间隙##B.清洁机身##C.润滑部件 | A
叉车司机 | 第一章 | 单选题 | 112. 车辆的质心越高，离心力距就越大，造成什么倾覆：（ ） | A.纵向倾覆##B.横向倾覆##C.综合倾覆 | B
叉车司机 | 第一章 | 单选题 | 113.车辆制动时，使叉车纵向稳定性受到破坏的外力是：（ ） | A.制动力##B.惯性力##C.摩擦力 | B
叉车司机 | 第一章 | 单选题 | 114.受到制动器制动力矩作用的车轮称为：（ ） | A.制动轮##B.转向轮##C.转向制动轮 | A
叉车司机 | 第一章 | 单选题 | 115.推动分泵活塞使制动蹄张开的压力油来自：（ ） | A.液压油泵##B.制动总泵##C.制动泵 | B
叉车司机 | 第一章 | 单选题 | 116.阻止车轮打滑的路面阻力是：（ ） | A.制动力##B.附着力##C.惯性力 | B
叉车司机 | 第一章 | 单选题 | 117.保证叉车工作安全的重要指标是：（ ） | A.经济性##B.动力性##C.稳定性 | C
叉车司机 | 第一章 | 单选题 | 118.气压式制动传动机构以什么为制动力源：（ ） | A.制动液##B.压缩空气##C.驾驶员踩制动踏板的力 | B
叉车司机 | 第一章 | 单选题 | 119.什么阀的主要作用是将油泵输出的高压油分配到需要动作的油缸内：（ ） | A.安全阀##B.限速阀##C.分配阀 | C
叉车司机 | 第一章 | 单选题 | 120.选用轮胎应根据单个轮胎所承受的（ ）。 | A.最大垂直动载荷##B.最大垂直静载荷##C.最大牵引载荷##D.平均有效载荷 | A
叉车司机 | 第一章 | 单选题 | 121.对称平衡式制动器在车辆正反转时其作用是：（ ） | A.完全相同##B.完全不同##C.可能相同 | A
叉车司机 | 第一章 | 单选题 | 122. 制动性能良好才能使叉车的什么得到保障。 | A.经济性##B.通过性##C.安全性 | C
叉车司机 | 第一章 | 单选题 | 123.车辆行驶的安全性，很大程度取决于什么系统的工作可靠性。 | A.发动机##B.制动系统##C.传动系统 | B
叉车司机 | 第一章 | 单选题 | 124.当实际的载荷中心距大于规定的载荷中心距时，起重量与额定值比，可( )： | A.减小##B.增大##C.相等##D.是不大于额定起重量的任意值 | A
叉车司机 | 第一章 | 单选题 | 125.为控制货叉下降速度，在起升油缸进油口可装一个：（ ） | A.单向阀##B.限速阀##C.溢流阀 | B
叉车司机 | 第一章 | 单选题 | 126.叉车上的单作用油缸是：（ ） | A.摆动式液压缸##B.起升油缸##C.倾斜油缸 | B
叉车司机 | 第一章 | 单选题 | 127.使货物能实现起升和降落的作用是：（ ） | A.倾斜油缸##B.起升油缸##C.转向油缸 | B
叉车司机 | 第一章 | 单选题 | 128.什么可使门架向前或向后倾斜一定的角度：（ ） | A.倾斜油缸##B.起升油缸##C.转向油缸 | A
叉车司机 | 第一章 | 单选题 | 129.为降低门架外形结构高度，可以适当通过：（ ） | A.缩小滚轮间距，增大门架截面尺寸##B.增大滚轮间距，增大门架截面尺寸##C.缩小滚轮间距，减小门架截面尺寸##D.增大滚轮间距，减小门架截面尺寸 | A
叉车司机 | 第一章 | 单选题 | 130.货叉在最低位置时，液压油油面距油箱上平面：（ ） | A.300mm##B.50mm##C.70mm | B
叉车司机 | 第一章 | 单选题 | 131.链条的一端与叉架相连，另一端固定在外门架的横梁或起升油缸的：（ ） | A.导向套上##B.活塞杆上##C.缸筒上 | C
叉车司机 | 第一章 | 单选题 | 132.叉车门架的后倾角一般为：（ ） | A.3°～6°##B.6°～12°##C.10°～15° | B
叉车司机 | 第一章 | 单选题 | 133. 车辆起步时离合器的正确使用方法是（ ）。 | A.半离合 ##B.加速离合##C.惯性离合##D.稳离合 | D
叉车司机 | 第一章 | 单选题 | 134.为避免叉车在超负荷时发生损坏和事故，须装设：（ ） | A.安全阀##B.单向阀##C.节流阀 | A
叉车司机 | 第一章 | 单选题 | 135.起升油缸的进油口装有：（ ） | A.安全阀##B.溢流阀##C.限速阀 | C
叉车司机 | 第一章 | 单选题 | 136.电瓶叉车的电锁打开后车辆的状态是：（ ） | A.油泵电机传动，行走电机不转动##B.油泵电机不转动，行走电机转动##C.油泵电机不转动，行走电机不转动 | C
叉车司机 | 第一章 | 单选题 | 137.蓄电池液面下降应添加：（ ） | A.自来水##B.过滤水##C.蒸馏水 | C
叉车司机 | 第一章 | 单选题 | 138.电瓶车所用照明灯、方向信号灯的电源电压为：（ ） | A.6V##B.12V##C.24V | B
叉车司机 | 第一章 | 单选题 | 139.下面操作错误的是：（ ） | A.车辆起步前应鸣喇叭##B.可以采用半离合运行##C.车辆停止运行时须拉手刹制动器 | B
叉车司机 | 第一章 | 单选题 | 140.电瓶车一级保养的重点是：（ ） | A.小修、小补##B.紧固、润滑##C.调整、清洁 | B
叉车司机 | 第一章 | 单选题 | 141.电瓶车的抱闸刹车的工作面间隙调整的范围在：（ ） | A.2～3mm##B.3～4mm##C.4～5mm | A
叉车司机 | 第一章 | 单选题 | 142.为了使蓄电池组达到要求的电压，应使单格电池：（ ） | A.充电电压升高##B.充电电流升高##C.串联连接##D.并联连接 | C
叉车司机 | 第一章 | 单选题 | 143.电瓶车的一级保养指的是：（ ） | A.由驾驶员为主，维修工人配合##B.由维修工人为主，驾驶员配合##C.由维修工人负责 | A
叉车司机 | 第一章 | 单选题 | 144.电瓶车倒车是通过什么来实现的：（ ） | A.电动机反转##B.齿轮箱反转##C.电动机能过皮带带动齿轮箱反转 | A
叉车司机 | 第一章 | 单选题 | 145. 厂内机动车辆交通标志中指示标志共有：（ ） | A.42个##B.29个##C.146个 | B
叉车司机 | 第一章 | 单选题 | 146.发生厂内机动车辆交通事故后，首先要抢救的是：（ ） | A.国家财产##B.私有财产##C.伤员 | C
叉车司机 | 第一章 | 单选题 | 147.在生产中服从统一的指挥和调配，是社会化大生产的：（ ） | A.客观要求##B.主观要求##C.个人要求 | A
叉车司机 | 第一章 | 单选题 | 148.良好的职业道德同样也是场（厂）内机动车辆安全行车的：（ ） | A.基本要求##B.重要因素##C.必然保证 | B
叉车司机 | 第一章 | 单选题 | 149.参加场（厂）内专用激动车辆驾驶员考试前，有必要参加（ ）培训。 | A.理论##B.实际操作##C. 理论和实际操作 | C
叉车司机 | 第一章 | 单选题 | 150. 厂内机动车辆交通标志中，禁令标志共有：（ ） | A.29个##B.42个##C.146个 | B
叉车司机 | 第一章 | 单选题 | 151. 常用厂内机动车辆道路交通标志共七大类多少个：（ ） | A.320个##B.720个##C.920个 | A
叉车司机 | 第一章 | 单选题 | 152.持《特种设备作业人员证》的人员，应当在期满前（ ）月向发证部门提出复审申请。 | A.3##B.6##C.9##D.12 | A
叉车司机 | 第一章 | 单选题 | 153.从事特种设备作业的人员，经专门的培训和考核，取得（ ）证后，方可独立操作。 | A.上岗证##B.技能证##C.特种设备作业人员证##D.等级证 | C
叉车司机 | 第一章 | 单选题 | 154.叉车转向系统中转向轮以（ ） | A.前置转向##B.后置转向##C.任意转向 | B
叉车司机 | 第一章 | 单选题 | 155.在用场（厂）内专用机动车辆定期检验周期为（ ）年。 | A.一年##B.二年##C.6个月##D.用户自定 | A
叉车司机 | 第一章 | 单选题 | 156.《特种设备作业人员监督管理办法》经（ ）国家质量监督检验检疫总局局务会议审议通过。 | A.2004年10月24日##B.2004年11月24##C.2004年12月24 | C
叉车司机 | 第一章 | 单选题 | 157.《特种设备作业人员监督管理办法》自（ ）起施行。 | A.2005年5月1日##B.2005年6月1日##C.2005年7月1日##D.2005年8月1日 | B
叉车司机 | 第一章 | 单选题 | 158.申请人隐瞒有关情况或者提供虚假材料申请《特种设备作业人员证》的，不予受理或者不予批准发证，并在（）年内不得再次申请《特种设备作业人员证》。 | A.半##B.1##C.2##D.3 | B
叉车司机 | 第一章 | 单选题 | 159.作业人员违反特种设备的操作规程和有关的安全规章制度操作的，对用人单位应处以（）罚款。 | A.3000以上4万以下##B.2000以上4万以下##C.1000以上3万以下 | C
叉车司机 | 第一章 | 单选题 | 160.在作业过程中发现事故隐患或者其他不安全因素未立即向现场管理人员和单位有关负责人报告，用人单位未给予批评教育或者处分的，对用人单位应处以（）罚款。 | A.3000以上4万以下##B.2000以上4万以下##C.1000以上3万以下 | C
叉车司机 | 第一章 | 单选题 | 161.非法印制、伪造、涂改、倒卖、出租、出售《特种设备作业人员证》，处（ ）元以下罚款。 | A.1000##B.2000##C.3000##D.4000 | A
叉车司机 | 第一章 | 单选题 | 162.转向中心至转向轮之间的距离称为（）： | A.最低离地间隙##B.最小转弯半径##C.最大爬坡高度 | B
叉车司机 | 第一章 | 单选题 | 163.液压系统最大压力一般是由（）限定的。 | A.溢流阀##B.油泵##C.分配阀##D.节流阀 | A
叉车司机 | 第一章 | 单选题 | 164.车辆制动时，使叉车纵向稳定性受到破坏的外力是（）： | A.制动力##B.惯性力##C.摩擦力 | B
叉车司机 | 第一章 | 单选题 | 165.联接相交两轴的传动往往采用（）： | A.等角速万向节##B.万向节##C.球笼式等角式万向节 | B
叉车司机 | 第一章 | 单选题 | 166.叉车合成质心升高，叉车的稳定性（）： | A.不变##B.减弱##C.增强 | B
叉车司机 | 第一章 | 单选题 | 167.车辆在紧急制动时应怎样操纵。 | A.同时踏下刹车踏板和离合器踏板##B.踏下刹车踏板同时拉紧手刹车装置##C.先踏离合器再紧急踏下刹车踏板 | B
叉车司机 | 第一章 | 单选题 | 168.由于什么作用，制动后，车辆滑行一段距离后才能停下： | A.制动##B.车速##C.惯性 | C
叉车司机 | 第一章 | 单选题 | 169.附着系数不仅取决于路面与轮胎的状态，还与什么有着密切关系： | A.轮胎半径##B.滚动阻力##C.车速 | C
叉车司机 | 第一章 | 单选题 | 170.车辆行车过程中的制动应该使用（）： | A.停车制动器##B.行车制动器##C.停车制动器和行车制动器 | B
叉车司机 | 第一章 | 单选题 | 171.造成轮胎打滑的原因是（）减小： | A.附着系数##B.附着力##C.法向反力 | B
叉车司机 | 第一章 | 单选题 | 172.滑拖会使什么严重磨损： | A.车辆##B.零件##C.轮胎 | C
叉车司机 | 第一章 | 单选题 | 173. 叉车工作装置操作顺序。 | A.先起升，再后仰##B.先起升，再前倾##C.先后仰，再起升##D.任意操作 | C
叉车司机 | 第一章 | 单选题 | 174.车辆在制动之后仍然要在路面滑行一段距离，原因是车辆的（）在起作用： | A.制动力##B.附着力##C.惯性力 | C
叉车司机 | 第一章 | 单选题 | 175.什么制动方式使制动距离相对延长： | A.紧急制动##B.平稳制动##C.间断制动 | C
叉车司机 | 第一章 | 单选题 | 176.车速对制动距离的影响： | A.特别小##B.较大##C.特别大 | C
叉车司机 | 第一章 | 单选题 | 177.为保护驾驶员不被门架挤压、剪切和夹住，正常操作位置应留有一定间隙，对手指和臂腿的保护间隙分别为： | A.25-30mm##B.25-100mm##C.30-100mm | B
叉车司机 | 第一章 | 单选题 | 178.什么与道路、桥梁以及场地的承载能力有密切关系： | A.整备质量##B.装载质量##C.总质量 | C
叉车司机 | 第一章 | 单选题 | 179.扑救石油及其产品、可燃气体和电器设备的初起火灾，用： | A.泡沫灭火机##B.干粉灭火机##C.二氧化碳灭火机 | B
叉车司机 | 第一章 | 单选题 | 180.推动分泵活塞使制动蹄张开的压力油来自： | A.液压油泵##B.制动总泵##C.制动泵 | B
叉车司机 | 第一章 | 单选题 | 181.制动器产生了制动作用，车辆进入制动状态直到车辆停止的时间称为： | A.驾驶员反应时间##B.制动器起作用的时间##C.持续制动时间 | C
叉车司机 | 第一章 | 单选题 | 182.叉车上广泛使用的制动器为： | A.盘式##B.蹄式##C.带式 | B
叉车司机 | 第一章 | 单选题 | 183. 既能减少机件的磨损，又能做到安全驾驶的制动方式是： | A.急制动##B.平稳制动##C.迅速制动 | B
叉车司机 | 第一章 | 单选题 | 184.手制动应保证基准满载状态叉车的停放坡度不小于： | A.10％##B.15％##C.20％ | B
叉车司机 | 第一章 | 单选题 | 185.尽量避免紧急制动，这样就能有较地防止叉车什么的可能： | A.向后位倾翻##B.横向倾翻##C.向前倾翻 | B
叉车司机 | 第一章 | 单选题 | 186.厂（场）内专用机动车辆作业人员在持证期间不应连续中断操作超过（）时间： | A.6个月##B.一年##C.两年 | B
叉车司机 | 第一章 | 单选题 | 187.车辆转弯时，驾驶员要考虑哪种稳定性： | A.纵向稳定性##B.横向稳定性##C.纵向和横向稳定性 | B
叉车司机 | 第一章 | 单选题 | 188.一般制造厂规定叉车走合期为： | A.30小时##B.40小时##C.50小时 | C
叉车司机 | 第一章 | 单选题 | 189.现在广泛使用的制动液是（）。 | A.植物制动液##B.矿物制动液##C.合成制动液 | C
叉车司机 | 第一章 | 单选题 | 190.车辆的什么与安全行车有着密切关系： | A.外观##B.舒适度##C.制动效能 | C
叉车司机 | 第一章 | 单选题 | 191. 使货物能实现起升和降落的作用是： | A.倾斜油缸##B.起升油缸##C.转向油缸 | B
叉车司机 | 第一章 | 单选题 | 192.什么可使门架向前或向后倾斜一定的角度： | A.倾斜油缸##B.起升油缸##C.转向油缸 | A
叉车司机 | 第一章 | 单选题 | 193.方向盘自由行程应不大于： | A.15°##B.30°##C.45° | B
叉车司机 | 第一章 | 单选题 | 194.什么阀的主要作用是将油泵输出的高压油分配到需要动作的油缸内： | A.安全阀##B.限速阀##C.分配阀 | C
叉车司机 | 第一章 | 单选题 | 195.使车辆在坡道上可靠地停住的是： | A.行车制动器##B.制动系统##C.驻车制动器 | B
叉车司机 | 第一章 | 单选题 | 196.叉车满载行驶时，如何要重心靠后则： | A.有利于纵向稳定##B.有利于横向稳定##C.纵向和横向稳定都有利 | A
叉车司机 | 第一章 | 单选题 | 197.气压式制动传动机构以什么为制动力源： | A.制动液##B.压缩空气##C.驾驶员踩制动踏板的力 | B
叉车司机 | 第一章 | 单选题 | 198.遇见突发的危急情况时应采取： | A.紧急制动##B.平稳制动##C.缓慢制动 | A
叉车司机 | 第一章 | 单选题 | 199. 车辆制动时，使叉车纵向稳定性受到破坏的外力是： | A.制动力##B.惯性力##C.摩擦力 | B
叉车司机 | 第一章 | 单选题 | 200.驾驶员踩制动踏板到车辆完全停住时车辆所行驶的距离是： | A.行驶距离##B.自由行程##C.制动距离 | C
叉车司机 | 第一章 | 多选题 | 1.车辆工作时应注意发动机的： | A.机油压力##B.各部工作有无异响##C.水温显示正常##D.离合器振动 | ABC
叉车司机 | 第一章 | 多选题 | 2.柴油机不易起动的原因有： | A.气温低##B.机油粘度过大##C.喷油雾化不良##D.气缸内密封性差 | ABCD
叉车司机 | 第一章 | 多选题 | 3.发动机水温过高的原因是： | A.转速高##B.水量不足##C.风扇皮带松##D.节温器未开 | BCD
叉车司机 | 第一章 | 多选题 | 4.下列操作正确的有： | A.车辆起步前应观察场地周围的情况##B.车辆未起步不应大范围打方向盘##C.车辆运行过程中允许半离合联动##D.车辆驻车时应拉手刹制动器 | ABD
叉车司机 | 第一章 | 多选题 | 5.四冲程内燃机在作功冲程中： | A.进气门打开##B.进气门关闭##C.排气门打开##D.排气门关闭 | BD
叉车司机 | 第一章 | 多选题 | 6.在发动机润滑系统中，设置的机油滤清器有： | A.集滤器##B.粗滤器##C.细滤器 | ABC
叉车司机 | 第一章 | 多选题 | 7.内燃机的活塞连杆组由哪些几件组成： | A.活塞##B.活塞环##C.活塞销##D.连杆 | ABCD
叉车司机 | 第一章 | 多选题 | 8.气缸总容积包括： | A.压缩比##B.燃烧室容积##C.气缸工作容积##D.活塞行程 | BC
叉车司机 | 第一章 | 多选题 | 9.四冲程内燃机的一个工作循环包括哪些： | A.进气冲程##B.压缩冲程##C.作功冲程##D.排气冲程 | ABCD
叉车司机 | 第一章 | 多选题 | 10.活塞的作用有： | A.与气缸盖构成燃烧室##B.承受燃气压力##C.将燃气压力传给连杆和曲轴产生扭力对外作功##D.形成进气行程 | ABC
叉车司机 | 第一章 | 多选题 | 11.厂内机动车辆的动力装置一般有哪些组成。 | A.内燃机##B.电动机##C.蒸汽机##D.外燃机 | AB
叉车司机 | 第一章 | 多选题 | 12.车辆发动机的润滑方式有： | A.压力润滑##B.飞溅润滑##C.复合润滑##D.自燃润滑 | ABC
叉车司机 | 第一章 | 多选题 | 13.四冲程内燃机在排气冲程中： | A.进气门打开##B.进气门关闭##C.排气门打开##D.排气门关闭 | BC
叉车司机 | 第一章 | 多选题 | 14.飞轮的作用有： | A.贮存动能##B.使内燃机易于起动##C.标有正时记号##D.连接传动机构 | ABCD
叉车司机 | 第一章 | 多选题 | 15.直流电动机的励磁方式有： | A.并励##B.串励##C.复励##D.直励 | ABC
叉车司机 | 第一章 | 多选题 | 16.离合器打滑的原因有： | A.离合器片被油污染##B.离合器踏板没有自由行程##C.离合器摩擦片未全部结合##D.发动机加速转速太高 | ABC
叉车司机 | 第一章 | 多选题 | 17.油泵压力不足的原因一般有（）。 | A.油泵侧板间隙磨损过大##B.齿轮磨损##C.泵体有严重的刮损现象##D.密封圈损坏引起漏油 | ABCD
叉车司机 | 第一章 | 多选题 | 18.手排式变速器常见故障有： | A.跳档##B.乱档##C.挂档困难##D.有异响 | ABCD
叉车司机 | 第一章 | 多选题 | 19. 场（厂）内专用机动车辆的传动装置一般有： | A.机械传动##B.液力机械传动##C.静压传动##D.齿轮传动 | ABC
叉车司机 | 第一章 | 多选题 | 20.液压系统实际流量： | A.比理论流量小##B.比理论流量大##C.与系统泄漏量有关##D.与压力变化有关 | ACD
叉车司机 | 第一章 | 多选题 | 21.液压传动中的工作液体( )。 | A.不传递压力##B.不能流动##C.固定方向流动##D.四处传递压力 | CD
叉车司机 | 第一章 | 多选题 | 22.液压传动系统的组成有： | A.动力部分##B.执行部分##C.控制部分##D.辅助部分 | ABCD
叉车司机 | 第一章 | 多选题 | 23.各种液压控制阀用于控制： | A.液压系统压力##B.油流方向##C.油液流量##D.油液温度 | ABC
叉车司机 | 第一章 | 多选题 | 24.液压系统中控制和调节装置的作用是( )。 | A.控制液流的方向##B.控制系统流量##C.控制系统##D.保证系统协调工作 | ABD
叉车司机 | 第一章 | 多选题 | 25.液压传动一般可由以下( )组成。 | A.动力机构##B.执行机构##C.控制元件##D.辅助元件 | ABCD
叉车司机 | 第一章 | 多选题 | 26.常见的液力变矩器由（）等组成。 | A.泵轮##B.涡轮##C.导轮##D.自由轮 | ABC
叉车司机 | 第一章 | 多选题 | 27.下列元件为液压传动控制元件的是（）。 | A.输油管##B.溢流阀##C.滤油器##D.操作阀 | BD
叉车司机 | 第一章 | 多选题 | 28.轮胎超载使用的危害是（）。 | A.轮胎变形过大##B.发热严重##C.容易引起爆炸##D.运行车速降低 | ABC
叉车司机 | 第一章 | 多选题 | 29.工业车辆要求轮胎具备的特点是（）。 | A.承载能力大##B.耐磨性好##C.刚性大##D.强度高 | ABD
叉车司机 | 第一章 | 多选题 | 30.充气轮胎按断面形状分（）。 | A.普通轮胎##B.标准断面轮胎##C.宽基轮胎##D.超宽基轮胎 | BCD
叉车司机 | 第一章 | 多选题 | 31.机械式转向器造成方向盘游动间隙大的原因有（）。 | A.转向球接头松旷##B.转向臂松旷##C.转柱螺杆松旷##D.转向节轴承磨损 | ABC
叉车司机 | 第一章 | 多选题 | 32.车辆弯道行驶时，差速器两侧半轴齿轮的（）。 | A.转速相等##B.转速不等##C.转矩相等##D.转矩不等 | BC
叉车司机 | 第一章 | 多选题 | 33.普通轮胎由（）组成。 | A.内胎##B.外胎##C.衬带##D.气门嘴 | ABC
叉车司机 | 第一章 | 多选题 | 34.车辆转向时，内、外侧车轮的偏转角（）。 | A.相等##B.不相等##C.内侧大于外侧##D.外侧大于内侧 | ABCD
叉车司机 | 第一章 | 多选题 | 35.车辆行驶系由（）等组成。 | A.车架##B.车桥##C.车轮##D.悬架 | ABCD
叉车司机 | 第一章 | 多选题 | 36.对一般车辆而言，转向轮定位包括（）。 | A.主销后倾##B.主销内倾##C.转向轮外倾##D.转向轮前束 | ABCD
叉车司机 | 第一章 | 多选题 | 37.附着系数主要取决于（）。 | A.轮胎气压##B.轮胎花纹##C.路面状况##D.车辆状况 | ABC
叉车司机 | 第一章 | 多选题 | 38.什么的车辆机动性较好。 | A.轴距短##B.转弯半径小##C.轴距长##D.转弯半径大 | AB
叉车司机 | 第一章 | 多选题 | 39.在厂内运输装卸作业中，危及安全的原因有（）。 | A.场地狭窄##B.货物堆放不当##C.操作不当##D.机械不良等 | ABCD
叉车司机 | 第一章 | 多选题 | 40.充气轮胎按断面形状分为( )。 | A.普通轮胎##B.标准断面轮胎##C.宽基轮胎##D.超宽基轮胎 | BCD
叉车司机 | 第一章 | 多选题 | 41.行驶中，车辆速度要根据哪几种不同的情况而变化。 | A.路面情况##B.情绪意向##C.行驶条件##D.作业要求 | ACD
叉车司机 | 第一章 | 多选题 | 42.影响制动距离的主要因素是： | A.驾驶员反应时间##B.制动器起作用的时间##C.制动力矩的大小##D.制动开始时的车速 | ABC
叉车司机 | 第一章 | 多选题 | 43.按照规定车辆必须设置： | A.鼓式制动器##B.行车制动装置##C.盘式制动器##D.驻车制动装置 | BD
叉车司机 | 第一章 | 多选题 | 44.行车制动装置一般包括： | A.制动器##B.制动驱动机构##C.控制装置##D.补偿装置 | AB
叉车司机 | 第一章 | 多选题 | 45.制动器操纵力的要求是（）。 | A.对于通过踩下制动器踏板才能制动的制动器，操纵力最大为700N时，应能达到车辆制动性能的要求##B.对靠制动踏板向上运动(将制动踏板放松)才能制动的制动器，则踏板完全放松时应能达到制动性能的要求##C.对靠手柄操纵的制动器，在手柄的握紧点上施加不大于150N的力，应能达到制动性能的要求##D.对靠握紧手把制动的制动器，在制动把手的中间位置施加不大于150N的力，应能达到制动性能的要求 | ABCD
叉车司机 | 第一章 | 多选题 | 46.车辆的例保应重点进行检查（）。 | A.各部油量##B.冷却水量##C.曲轴的紧固##D.蓄电池电解液量 | ABD
叉车司机 | 第一章 | 多选题 | 47.叉车的安全载荷由什么来决定。 | A.额定载荷##B.车辆总质量##C.货物质心距货叉前壁的距离##D.门架起升高度 | ACD
叉车司机 | 第一章 | 多选题 | 48.车辆常用的动力制动系有（）等几种。 | A.气压式##B.液压式##C.气液综合式##D.电磁式 | ABC
叉车司机 | 第一章 | 多选题 | 49.平衡重式叉车的特点是（）。 | A.起重载荷作用于车轮支承平面内##B.起重载荷作用于车轮支承平面外##C.货重以后桥为轴心，产生一很大翻倒力矩##D.货重以前桥为轴心，产生一很大翻倒力矩 | BD
叉车司机 | 第一章 | 多选题 | 50.车辆的制动装置必须满足以下要求（）。 | A.足够的制动力##B.工作的可靠性##C.操纵轻便灵活##D.耐磨、散热性好 | ABD
叉车司机 | 第一章 | 多选题 | 51.场（厂）内专用机动车辆涉及的主要安全零部件有： | A.制动器##B.轮胎##C.液压系统安全阀、高压油管##D.货叉、链条 | ABCD
叉车司机 | 第一章 | 多选题 | 52.制动器起作用的时间包括： | A.克服自由行程的时间##B.消除制动系传动机构间隙的时间##C.气体或液体沿管道传递的时间##D.克服制动蹄片与制动鼓间隙的时间 | ABCD
叉车司机 | 第一章 | 多选题 | 53.制动系统必须具备的基本功能有（）。 | A.根据需要降低车速##B.在最短的时间内停车##C.在最短的距离内停车##D.使车辆在原地停车 | ABCD
叉车司机 | 第一章 | 多选题 | 54.内燃观光车有（）等部分组成。 | A.发动机##B.底盘##C.车身##D.电器设备 | ABCD
叉车司机 | 第一章 | 多选题 | 55.对动力转向性能的要求是( )。 | A.机械阻力矩不超过规定值##B.动力转向扭矩不超过规定值##C.终点转矩不小于规定值##D.终点转矩不大于规定值 | ABC
叉车司机 | 第一章 | 多选题 | 56.叉车属具有( )。 | A.套盘类##B.单自由度属具##C.双自由度属具##D.专用属具 | ABCD
叉车司机 | 第一章 | 多选题 | 57.单作用油缸自动下降太快的原因有： | A.起升滑阀磨损严重##B.单向阀关闭不严##C.油缸内油封不密封##D.活塞损坏 | ABCD
叉车司机 | 第一章 | 多选题 | 58.货叉的型式有： | A.整体式##B.折叠式##C.挂钩型##D.铰接型 | ABCD
叉车司机 | 第一章 | 多选题 | 59.伸缩式门架升降系统运动的情况是( )。 | A.内门架不动，外门架升降##B.外门架不动，内门架升降##C.叉架沿内门架运动##D.叉架不动，货叉运动 | BC
叉车司机 | 第一章 | 多选题 | 60.门架自动前倾的原因有： | A.倾斜滑阀磨损严重##B.油缸内油封不密封##C.单向阀关闭不严##D.油缸失圆 | ABD
叉车司机 | 第一章 | 多选题 | 61.伸缩式门架升降系统运动的情况是： | A.内门架不动，外门架升降##B.外门架不动，内门架升降##C.叉架沿内门架运动##D.叉架不动，货叉运动 | BC
叉车司机 | 第一章 | 多选题 | 62.下列说法正确的是： | A.门架的实际结构高度与其离地间隙无关##B.整车的最低结构高度与其离地间隙有关##C.起升油缸的行程由门架的起升高度确定##D.起升油缸的行程小于门架的起升高度 | BCD
叉车司机 | 第一章 | 多选题 | 63.铅蓄电池主要由（）所组成。 | A.电解液##B.正极板##C.负极板##D.单格电池 | ABC
叉车司机 | 第一章 | 多选题 | 64.接触器触头断开过程中常出现： | A.火花放电##B.液体桥##C.电弧放电##D.电腐蚀 | ABCD
叉车司机 | 第一章 | 多选题 | 65.电瓶叉车的行走电动机和油泵电机连续运作时间为： | A.油泵电动机为3分##B.行走电动机为60分##C.油泵电动机为6分##D.行走电动机为30分 | AD
叉车司机 | 第一章 | 多选题 | 66.选用蓄电池组的容量，应根据： | A.车辆工作中的最大电流##B.车辆工作中的平均电流##C.一个工作班时间##D.一个工作班中车辆的净工作时间 | BD
叉车司机 | 第一章 | 多选题 | 67.为保证蓄电池的使用寿命和工作状态，需要对其进行： | A.轮换使用##B.补充蒸馏水##C.间隙过充电##D.锻炼循环充电 | ABCD
叉车司机 | 第一章 | 多选题 | 68.蓄电池使用一段时间需要做如下检查： | A.检查电解溶液液面高度##B.测量电解液的比重以判断蓄电池的放电程度##C.检查蓄电池外壳有无裂纹和渗出电解液##D.检查蓄电池绝缘电阻值 | ABCD
叉车司机 | 第一章 | 多选题 | 69.电瓶车的日常维护主要内容有： | A.清除车体等外露部分的油垢及积尘##B.检查电解液液面高度##C.按润滑指示表进行润滑##D.检查和紧固各部位螺丝和开口销 | ACD
叉车司机 | 第一章 | 多选题 | 70.电动车辆的电气系统包括： | A.电动机##B.控制箱##C.配电箱##D.蓄电池组 | ABCD
叉车司机 | 第一章 | 多选题 | 71.内燃车辆的电气系统包括： | A.起动机##B.配电箱##C.蓄电池##D.信号照明 | ACD
叉车司机 | 第一章 | 多选题 | 72.驾驶员必须掌握车辆排除故障的技能，并掌握下列知识： | A.一般机械常识##B.电器知识##C.车辆型号##D.维护保养知识 | ABCD
叉车司机 | 第一章 | 多选题 | 73.警告标志的颜色为： | A.黄底##B.黑边##C.黑图案##D.红圈 | ABC
叉车司机 | 第一章 | 多选题 | 74.认真做好特种作业人员安全技术培训和考核是谁的义务： | A.生产经营单位##B.安全生产监督部门##C.从事特种作业人员##D.上级主管部门 | ABC
叉车司机 | 第一章 | 多选题 | 75. 场（厂）内专用机动车辆发生事故的“直接因素”中人的“直接因素”有： | A.观察错误##B.操作错误##C.判断不准确##D.疲劳 | ABC
叉车司机 | 第一章 | 多选题 | 76.发生场（厂）内专用机动车辆交通事故后，驾驶员应做的工作有： | A.迅速停车，及时抢救受伤人员和物资##B.马上撤离现场，保持道路畅通##C.及时将事故情况向厂安全部门或上级有关部门报告##D.听候组织处理 | ACD
叉车司机 | 第一章 | 多选题 | 77. 场（厂）内专用机动车辆驾驶员应做到的“三勤”是： | A.勤检查##B.勤调整##C.勤洗车##D.勤保养 | ABD
叉车司机 | 第一章 | 多选题 | 78. 场（厂）内专用机动车辆指示标志按其功能分为： | A.道路遵行方向标志##B.道路通行权分配标志##C.专用标志##D.危险路段指示标志 | ABC
叉车司机 | 第一章 | 多选题 | 79.对场（厂）内专用机动车辆驾驶员的要求是： | A.年满十八周岁##B.具有与操作项目相适应文化程度##C.必须是男性##D.身体合格 | ABD
叉车司机 | 第一章 | 多选题 | 80. 厂内机动车辆禁令标志的颜色除个别标志外为： | A.白底##B.红圈##C.红杠##D.黑图案 | ABCD
叉车司机 | 第一章 | 多选题 | 81.下列哪些是属于妨碍场（厂）内专用机动车辆驾驶机动车的疾病和身体缺陷： | A.精神病##B.胃病##C.高血压##D.神经官能症 | ACD
叉车司机 | 第一章 | 多选题 | 82.特种设备作业人员的专业技术考核包括（ ）和（ ）两部分。 | A.专业技术理论考试##B.实际操作考试##C.口头考试 | AB
叉车司机 | 第一章 | 多选题 | 83.特种设备作业人员应当遵守以下哪些规定： | A.作业时随身携带证件，并自觉接受用人单位的安全管理和质量技术监督部门的监督检查##B.严格执行特种设备操作规程和有关安全规章制度##C.积极参加特种设备安全教育和安全技术培训##D.拒绝违章指挥、发现事故隐患或者不安全因素应当立即向现场管理人员和单位有关负责人报告 | ABCD
叉车司机 | 第一章 | 多选题 | 84.特种设备作业人员聘用单位应加强对特种设备作业人员的管理，做好以下哪些的组织工作和日常管理工作。 | A.申报##B.培训##C.考核##D.复审 | ABCD
叉车司机 | 第一章 | 多选题 | 85.特种设备使用管理制度中应包含以下哪些制度： | A.特种设备档案管理制度##B.特种设备注册登记制度##C.特种设备报废制度##D.特种设备定期检验制度 | ABCD
叉车司机 | 第一章 | 多选题 | 86.特种设备的使用者应当遵守哪些安全制度？ | A.使用登记申报制度##B.在用设备定期检验制度##C.设备安全管理制度##D.作业人员持证上岗制度 | ABCD
叉车司机 | 第一章 | 多选题 | 87.特种设备使用单位应当建立设备安全技术档案。安全技术档案应当包括以下哪些内容？ | A.特种设备的设计文件、制造单位、产品质量合格证明、使用维护说明等文件以及安装技术文件和资料##B.特种设备的定期检验和定期自行检查的记录；##C.特种设备的日常使用状况记录及特种设备运行故障和事故记录；##D.特种设备及其安全附件、安全保护装置、测量调控装置及有关附属仪器仪表日常维护保养记录； | ABCD
叉车司机 | 第一章 | 多选题 | 88.特种设备使用单位应当建立（），保证特种设备安全运行。 | A.岗位责任##B.隐患治理##C.应急救援##D.操作规程 | ABCD
叉车司机 | 第一章 | 多选题 | 89.特种设备技术档案包括（）。 | A.设计文件、产品质量合格证明等随机文件##B.定期检验和自行检查记录##C.日常使用状况记录##D.运行故障和事故记录 | ABCD
叉车司机 | 第一章 | 多选题 | 90. 场（厂）内专用机动车辆发生事故，事故发生单位应当采取哪些措施？（） | A.立即启动事故应急预案，组织抢救，防止事故扩大，减少人员伤亡和财产损失；##B.保护事故现场，等待有关部门处理事故；##C.及时、如实向有关部门报告，不得隐瞒不报、谎报或者拖延不报；##D.积极反映情况，配合有关部门展开事故调查。 | ABCD
叉车司机 | 第一章 | 多选题 | 91.场（厂）内专用机动车辆使用单位有违反下列之一情况的，责令限期改正，逾期未改正的，责令停止使用有关特种设备，处以一万元以上十万元以下罚款。 | A.使用特种设备未按规定要求办理使用登记##B.未建立特种设备安全技术档案或者安全技术档案不符合规定## C.未对其使用的特种设备进行经常性维护保养和定期自行检查##D.未制定特种设备应急专项预案 | ABCD
叉车司机 | 第一章 | 多选题 | 92. 场（厂）内专用机动车辆使用单位有下列情形之一的，责令限期改正，逾期未改正的，责令停止使用有关特种设备或者停业停产整顿，处以一万元以上五万元以下罚款。 | A.未配备具有相应资格的特种设备安全管理人员，检测人员和作业人员##B.使用未取得相应资格的人员从事特种设备安全管理，检测和作业##C.未对特种设备安全管理人员，检测人员和作业人员进行安全教育和技能培训##D.使用未经检验的特种设备 | AB
叉车司机 | 第一章 | 多选题 | 93. 场（厂）内专用机动车辆事故应急救援预案的基本任务包括哪几个方面？（） | A.立即组织营救受害人员##B.迅速控制事态、并对事故造成的危害进行检测、监测，确定事故的危害区域、危害性质及危害程度##C.消除危害后果，做好现场恢复##D.查清事故原因，评估危害程度 | ABCD
叉车司机 | 第一章 | 多选题 | 94. 叉车在装卸货物时应做到（） | A.禁止人员站在货叉上作业##B.禁止使用单叉作业##C.禁止超载作业##D.禁止在坡道上转弯 | ABCD
叉车司机 | 第一章 | 多选题 | 95. 车辆出车前应做那些检查？（） | A.检查燃油及冷却水的情况##B.检查轮胎情况##C.检查喇叭灯光照明情况##D.检查液压系统情况 | ABCD
叉车司机 | 第一章 | 多选题 | 96. 2014年10月29日14时许，浙江某汽配公司的叉车操作人员谢某驾驶型号为CPC25的叉车在该公司铸造分厂作业，在运完一批货后，驾驶空车准备去找其他货继续转运。叉车由西至东行驶于该铸造分厂过道，开至铸造分厂后处理板块区时与后处理车间淬火炉边向过道行走的机修工李某发生碰撞，叉车的前叉顶到李军后脚跟致其倒地，操作人员谢某制动不及导致叉车的右侧前轮压住李军的腰部，谢某发现后立即倒退叉车移开车轮，而这是李某已卧地不起。现场人员立即拨打120急救电话，将伤者李某送至医院,后经抢救无效死亡。后经调查叉车操作工谢某从未经叉车司机操作培训，所持有的叉车操作证系假证。 造成此次事故的主要原因是： | A.该企业管理不到位是造成事故的直接原因。##B.谢某无证操作，隐瞒事实是造成事故的主要原因。##C.车间内照明不好，造成作业环境昏暗是造成的间接原因。 | AB
叉车司机 | 第一章 | 多选题 | 97.2002年9月18日17时40分，玉林市某工艺加工厂的叉车发生脱轨道事故，死亡1人，直接经济损失0.5万元，间接经济损失5万元。事发当天17时40分，叉车操作工在加工厂旁小厨房（隔壁盖新餐厅），用叉车把石棉瓦升到小厨房屋顶(3.2m高)，在送升第2车时，职工杨某随货上升，至石棉瓦最高部分与厨房楼面相平齐时，发生叉车提升架连货连叉架一起向前倾覆脱出，连垂直内轨与起升油油缸一起脱出，造成杨某死亡。该叉车型号CPC3，最大起重量3000kg，外形尺寸3725mm×125mm×2200mm，载荷中心距500mm，最大起升高度3m，1988年制造，未经检验和注册登记。事故原因分析： | A.搬运工杨某违章乘车；##B.驾驶员违章作业，违章超高起升作业，最高起升高度为3m，而货物却提升到3.2m，加上违章载人造成失稳向前倾覆是事故的主要原因；##C.设备存在事故隐患，如叉车门架无防止货叉架升到最高位置时脱出的限位装置；##D.安全管理混乱，没用建立安全岗位责任制、设备定期报检制度、维保制度、安全检查制度等。 | ABCD
叉车司机 | 第一章 | 多选题 | 98.2003年2月4日3时40分，江苏某钢厂三轧车间乙班叉车工高某在将两捆线材（重4.9t）运到车间外堆放过程中，出车间门左转弯上厂区大道时，2名骑自行车巡逻的警卫被叉车撞压，在送往医院途中死亡。直接经济损失30万元。该设备起重量8000kg，自重11310kg，起升高度4000mm，系轮式自行专用机械。该车灯光系统、制动系统、转向系统等均符合要求。未经检验和注册登记。事故原因分析： | A.直接原因是驾驶员夜间驾车作业思想麻痹，对厂区道路的交通状态疏于观察，盲目行驶所致。##B.警卫人员夜间骑自行车巡逻，途经作业区域未能靠厂区道路右边行驶也是—个原因。##C.由于车间光线较强，堆放货场光线不是很亮，叉车驶出车间，光线反差对驾驶员视力也造成一定影响。##D.管理不到位，安全教育针对性不强。 | ABCD
叉车司机 | 第一章 | 多选题 | 99.2003年5月30日7时30分左右，浙江某造纸厂张某驾驶货车，送原料纸至某包装公司的原料仓库，由叉车工沈某（已持证)，装卸工费某，仓库管理员陆某3人卸货。约8时l0分，当叉车司机沈某正叉运第6卷货，将叉车开入原料仓库时，送货的汽车司机张某突然从原料库出来，被运行的叉车上的原料纸与放在地上的另一卷原料纸相挤，经送医院抢救无效死亡。事故原因分析： | A.该包装公司叉车司机未按规定进行操作，在未看清楚前方安全情况下开车前进导致事故发生，是造成这起事故的直接原因；##B.该包装公司安全管理不到位，原料纸堆积在仓库门口以至堵塞部分叉车通道，造成通道不畅，加上在原料纸装卸作业时安全防范措施不到位，是造成这起事故的主要原因；##C.仓库管理员对货物堵塞通道未提出整改措施，并且对海盐县秦丰造纸厂送货司机擅自进入仓库不知情，仓库安全管理不利，是造成该起事故的又一原因。##D.叉车存在设备安全隐患 | ABC
叉车司机 | 第一章 | 多选题 | 100. 2009年10月27日中午12点30分左右，浙江某钢棒厂员工谭某吃完中饭后回到厂区拉丝车间，发现叉车操作工彭某正面朝下趴在叉车左侧的钢丝圈上，背部被侧翻的叉车顶棚横梁压着，谭某马上找来王某行车吊起侧翻的叉车，同时拨打了120急救电话。随后120急救车到达现场把伤者送至医院抢救。经过三天的抢救伤者彭某仍不救死亡。后经调查， 彭某在未经培训，无叉车作业证的情况下，未经允许擅自开动存在驻车制动器失效，左前叉无固定锁销等安全隐患的叉车，且在驾驶过程中严重偏载、提升高度过高等违规行为是导致事故发生。造成此次是够的原因是： | A.叉车作业人员无证操作##B.该企业未认真落实安全主体责任，未对在用叉车申请设备检验并办理注册登记手续##C.车间管理混乱，午间无人看管##D.系彭某个人行为，与企业无关 | ABC