## Sheet1
作业种类 | 试题类型 | 题目内容 | 题目选项 | 题目答案
高处作业 | 单选题 | 1.( )是我国的安全生产方针。 | **A.加强劳动保护，改善劳动条件**B.以人为本，安全第一**C.管生产必须管**D.安全第一，预防为主，综合治理 | D
高处作业 | 单选题 | 2.当生产与安全发生矛盾时，应( )。 | **A.先完成生产任务，再考虑解决安全问题**B.不耽误生产，安排解决安全问题**C.边生产边整改**D.先解决安全问题，再抓紧生产 | D
高处作业 | 单选题 | 3.进行危险作业时，应当安排( )进行现场安全管理。 | **A.班组兼职安全员**B.专职安全生产管理人员**C.企业安全生产主要负责人**D.班组长 | B
高处作业 | 单选题 | 4.( )安全检查制度是防范发生生产安全事故的重要措施和有效办法。 | **A.定期**B.不定期**C.岗位**D.消防 | A
高处作业 | 单选题 | 5.《消防法》规定，“因施工等特殊情况需要使用明火作业的，应当按照规定事先办理审批手续，采取相应的消防安全措施；作业人员应当遵守( )规定。” | **A.特种作业**B.消防安全**C.应急预案**D.企业规章 | B
高处作业 | 单选题 | 6.取得《特种作业人员操作证》的人员，必须参加每( )年一次的复审。 | **A.一**B.二**C.三**D.四 | C
高处作业 | 单选题 | 7.根据国家的安全生产责任追究制，发生生产安全事故，要追究直接责任者、主要责任者和( )的法律责任。 | **A.间接责任者**B.次要责任者**C.相关责任人**D.领导责任者 | D
高处作业 | 单选题 | 8.( )必须按照国家有关规定，经专门的安全技术培训，取得特种作业操作资格证书，才可上岗作业。 | **A.危险项目作业人员**B.新上岗人员**C.特种作业人员**D.班组长 | C
高处作业 | 单选题 | 9.《安全生产法》规定，“国家实行生产安全事故责任( )”。 | **A.报告制度**B.追究制度**C.预防制度**D.鉴定制度 | B
高处作业 | 单选题 | 10.经批准的高处作业安全技术措施，作业人员不得( )。 | **A.提出批评、检举或控告**B.提出修改建议或变更意见**C.擅自修改、变更或拒不执行**D.在事故后索赔 | C
高处作业 | 单选题 | 11.从业人员不服从管理，违反安全生产规章制度或者操作规程，造成重大事故，并有构成犯罪的，依照法律有关规定( )。 | **A.承担赔偿责任**B.由单位给予处分**C.追究刑事责任**D.追究民事责任 | C
高处作业 | 单选题 | 12.高处作业人员在( )，必须参加与本工种相适应的、专门的安全技术理论学习和实际操作训练。 | **A.发生事故之后**B.缺少理论知识时**C.进单位前**D.独立上岗作业前 | D
高处作业 | 单选题 | 13.从业人员发现( )时，有权停止作业或者采取可能的应急措施后撤离作业场所。 | **A.没有设置保护设施**B.直接危及人身安全紧急情况**C.个人防护用品不合格**D.安全设施未到位 | B
高处作业 | 单选题 | 14.( ) 的人员，不得从事高处作业。 | **A.癫痫病**B.中暑**C.疲劳过度**D.女性 | A
高处作业 | 单选题 | 15.( )应持证上岗。 | **A.特种作业人员**B.新招聘人员**C.转岗员工**D.清洁工 | A
高处作业 | 单选题 | 16.下列选项( )不属于从业人员安全生产权利。 | **A.发现直接危及人身安全紧急情况时立即停止作业**B.拒绝违章指挥和强令冒险作业**C.了解生产场所的危险因素和防范措施**D.在作业过程中，服从管理 | D
高处作业 | 单选题 | 17.高处作业人员( )时，必须暂停高处作业。 | **A.患有器质性心脏病**B.精神不振**C.患有眩晕症**D.发热 | B
高处作业 | 单选题 | 18.( )是实现安全生产的基础和安全生产工作的根本。 | **A.安全意识**B.安全法制**C.安全责任**D.安全技术 | A
高处作业 | 单选题 | 19.对不符合有关安全标准、安全性能低下、职业危害严重、( )的落后技术、工艺和装 | **A.经济效益不高**B.没有技术优势**C.对环境污染较大**D.危及安全生产 | D
高处作业 | 单选题 | 20.国家对严重危及生产安全的工艺、设备实行( )制度。 | **A.改进**B.淘汰**C.更新**D.监控 | B
高处作业 | 单选题 | 21.因生产安全事故受到损害的从业人员，除依法享有工伤社会保险外，依照有关民事法律，有权向本单位提出( )要求的权利。 | **A.赔偿**B.换岗位**C.辞职**D.加薪 | A
高处作业 | 单选题 | 22.高处作业过程中，( )事故最多，是安全防护工作的重点。 | **A.高处坠落和坍塌**B.触电和职业病危害**C.高处坠落和物体打击**D.物体打击和职业病 | C
高处作业 | 单选题 | 23.( )劳动防护用品必须有特种劳动防护用品安全标志。 | **A.常用**B.任何**C.特种**D.普通 | C
高处作业 | 单选题 | 24.任何单位和( )都有参加有组织的灭火工作的义务。 | **A.未成年人**B.成年人**C.老年人**D.个人 | B
高处作业 | 单选题 | 25.对安全检查中查出的一般事故隐患，由生产经营单位( )。 | **A.登记并实施监控**C.整改**D.上报 | C
高处作业 | 单选题 | 26.高处作业人员应在作业前，接受( )，并履行签字手续。 | **A.全面体格检查**B.有针对性的安全技术交底**C.职业技能培训**D.安全生产注意事项 | B
高处作业 | 单选题 | 27.企业隐患排查的范围应包括所有( )的场所、环境、人员、设备设施和活动。 | **A.与生产经营相关**B.存在危险**C.安全管理**D.与生产经营无关 | A
高处作业 | 单选题 | 28.发现一般事故隐患后，应立即( )。 | **A.组织检查**B.整改排除**C.制定应急预案**D.上报安全监管部门 | B
高处作业 | 单选题 | 29.《企业安全生产标准化基本规范》规定，对动火作业、受限空间内作业、临时用电作业、高处作业等危险性较高的作业活动实施( )管理。 | **A.岗位责任制**B.现场安全**C.作业许可**D.负责人直接 | C
高处作业 | 单选题 | 30.《城市绿化条例》规定，为保证管线的安全使用需要修剪树木时，必须经( )批准。 | **A.城市人民政府城市绿化行政主管部门**B.环境保护行政主管部门**C.生产经营单位负责人**D.安全生产监管部门 | A
高处作业 | 单选题 | 31.( )必须经过“三级”安全教育培训。 | **A.新工艺、新技术、新材料、新设备设施投入使用前**B.特种作业人员尚未取得特种作业操作证之前**C.员工重新上岗前**D.新入厂（矿）人员在上岗前 | D
高处作业 | 单选题 | 32.《侵权责任法》规定，从事高空活动造成他人损害的，损害是因( )造成的，经营者应当承担侵权责任。 | **A.受害人故意**B.经营者过错**C.不可抗力**D.意外 | B
高处作业 | 单选题 | 33.下列( )选项属于从业人员安全生产义务。 | **A.严格遵守本单位的安全生产规章制度和操作规程**B.对本单位安全生产工作中存在的问题提出批评、检举、控告**C.对本单位的安全生产工作提出建议**D.拒绝违章指挥和强令冒险作业 | A
高处作业 | 单选题 | 《消防法》规定，“禁止在具有( )危险的场所吸烟、使用明火。” | **A.火灾、爆炸**B.窒息、中毒**C.隐患、燃烧**D.辐射、中毒 | A
高处作业 | 单选题 | 35.《环境保护法》规定，“( )都有保护环境的义务，并有权对污染和破坏环境的单位和个人进行检举和控告。” | **A.生产经营单位**B.环境保护部门和工作人员**C.从业人员**D.一切单位和个人 | D
高处作业 | 单选题 | 从业人员使用的劳动防护用品应符合( )。 | **A.国家标准或者行业标准**B.安全生产监督管理部门规定**C.国务院有关部门规**D.单位要求 | A
高处作业 | 单选题 | 生产经营单位新建、改建、扩建工程项目的安全设施，必须与主体工程( )。 | **A.同时设计、同时施工**B.同时设计、同时施工、同时投入生产**C.同时设计、同时施工、同时投入生产和使用**D.同时设计、同时使用 | C
高处作业 | 单选题 | 在事故隐患治理过程中，应当采取相应的( )措施，防止事故发生。 | **A.岗位责任**B.安全防范**C.安全咨询**D.领导问责 | B
高处作业 | 单选题 | 高处作业是指在距坠落高度基准面( )有可能坠落的高处进行的作业。 | **A.2m**B.2m以上**C.1m**D.2m或2m以上 | D
高处作业 | 单选题 | 高处作业使用的较大工具，应有可靠的( )措施。 | **A.防倾**B.超载**C.防坠**D.防滑 | C
高处作业 | 单选题 | 41.安全帽应按( )中的报废判别条件进行报废。 | **A.本单位规定**B.安全帽标准**C.产品说明**D.外观检测 | C
高处作业 | 单选题 | 42.( )高处作业属于四级高处作业。 | **A.没有设置防护的**B.无法设置防护的**C.作业高度在30m以上的**D.作业高度在10m以上的 | C
高处作业 | 单选题 | 安全帽应在产品保质期限内使用。安全使用期从( )起计算。 | **A.安全帽开始使用之日**B.安全帽出售之日**C.安全帽制造完成之日**D.安全帽登记之日 | C
高处作业 | 单选题 | 44.安全帽的安全使用期起始时间以( )上的记载的日期为准。 | **A.安全帽永久标识**B.购买发票**C.安全帽发放单**D.单位规章 | A
高处作业 | 单选题 | 45.当发现人在高压线路或高压设备上触电时，应( )。 | **A.立即用竹杆或木杆断开电源线**B.立即拨打110或者120报警电话**C.立即拉开触电人员**D.立即通知相应的管理部门迅速停电 | D
高处作业 | 单选题 | 46.登高设施中的受压杆件的破坏，常常是因为( )的原因造成的。 | **A.刚性不足**B.强度不够**C.失去了稳定性**D.韧性不够 | C
高处作业 | 单选题 | 平网网面不宜绷得过紧，平网与下方物体表面的最小距离应不小于( )。 | **A.3m**B.30**C.m**C.2m**D.5m | A
高处作业 | 单选题 | 48.固定式钢梯的防护栏杆应能承受水平方向和垂直向下方向不小于890N( )载荷。 | **A.均布**B.使用**C.最大**D.集中 | D
高处作业 | 单选题 | 49.在临边防护栏杆的( )任何处应能经受任何方向的1kN外力而不被破坏。 | **A.栏杆柱**B.下杆**C.上杆**D.以上皆是 | C
高处作业 | 单选题 | 50.( )是几何不变杆件体系的最基本形式，保持结构的稳定和刚性。 | **A.铰接三角形**B.铰接四边形**C.铰接多边形**D.铰接正方形 | A
高处作业 | 单选题 | 51.脚手架、吊篮、平台、座板式单人吊具等使用之前必须经过( )。 | **A.安全性能检查和技术鉴定**B.现场安全员鉴定**C.检查产品合格证**D.使用人员认可 | A
高处作业 | 单选题 | 52.有限空间作业应遵守( )的原则。 | **A.先进入，后检测，再监护**B.先监护，后进入，再检测**C.先检测，后监护，再进入**D.先进入，后监护，再检测 | C
高处作业 | 单选题 | 53.在不同层次同时进行高处上下交叉作业时，正确做法是( )。 | **A.上、下作业人员可以在同一垂直面上作业**B.上、下作业人员必须戴安全帽，随时观察上方作业安全**C.以上都不正确**D.上、下层作业人员在前后、左右方向保持规定的安全距离或者设置防护隔离层 | D
高处作业 | 单选题 | 54.上下交叉作业时，按( )确定水平间隔的安全距离，防止坠落伤人。 | **A.上层作业人员的作业位置高度与可能坠落物的坠落半径范围关系**B.下层作业人员的作业位置高度与可能坠落物的坠落半径范围关系**C.上、下层的间隔高度和可能坠落物后坠落半径范围关系**D.以上都不正确 | C
高处作业 | 单选题 | 55.高处作业中应控制登高工具或设施上的荷载，主要指控制( )荷载。 | **A.使用**B.集中**C.偶然**D.最大 | A
高处作业 | 单选题 | 56.( )的物体不论在什么地方、怎样安放，重心在物体内几何中心上的位置不变。 | **A.材质不均匀**B.材质均匀**C.形状规则**D.同一材质 | B
高处作业 | 单选题 | 57.杆顶作业时，安全带应距顶端( )Cm，以防滑出。 | **A.20**B.30**C.50**D.80 | C
高处作业 | 单选题 | 58.多个安全标志牌在一起设置时，应按( )类型的顺序，先左后右，先上后下地排列。 | **A.警告、禁止、指令、提示**B.提示、指令、警告、禁止**C.指令、禁止、警告、提示**D.禁止、警告、指令、提示 | A
高处作业 | 单选题 | 59.在可能接触( )三相交流电工作场所的作业人员应戴含绝缘性能的安全帽。 | **A.1 KV以上**B.400 V以上**C.1kV以下**D.400 V以下 | D
高处作业 | 单选题 | 60.工矿企业内部的防护栏杆用( )间隔条纹标示警告、危险。 | **A.黄色与黑色**B.红色与白色**C.红色与黄色**D.黄色和红色 | A
高处作业 | 单选题 | 61.安全帽冲击吸收性能测试时，传递到头模上的力不超过( )，帽壳不得有碎片脱落。 | **A.1000N**B.2500N**C.4900N**D.8000N | C
高处作业 | 单选题 | 62.警告标志的几何图形为三角形，含义是( )。 | **A.禁止人们不安全行为**B.提醒人们注意周围环境，以避免可能发生危险**C.强调人们必须做出的动作或采用的防范措施**D.禁止进行图形中的操作 | B
高处作业 | 单选题 | 63.预防高处坠落用的安全网，严禁选用( )制作。 | **A.锦纶**B.维纶**C.丙纶**D.以上皆可 | C
高处作业 | 单选题 | 64.作业现场电气着火时，不得使用( )进行灭火。 | **A.二氧化碳灭火器**B. 1211灭火器**C.干粉灭火器**D.水及泡沫灭火器 | D
高处作业 | 单选题 | 65.钢丝绳( )造成钢丝疲劳和磨损是钢丝破坏的主要原因。 | **A.反复弯曲**B.反复使用**C.弹性变形**D.反复拉升 | A
高处作业 | 单选题 | 66.高处作业使用的工具、设施应避免承受( )荷载。 | **A.集中**B.均布**C.使用**D.最大 | A
高处作业 | 单选题 | 67.安全帽的系带应采用( )，带的宽度或绳的直径应符合规定。 | **A.硬质纺织物**B.软质纺织物**C.带金属丝纺织物**D.金属 | B
高处作业 | 单选题 | 68.阵风风力( )是能直接引起坠落的客观危险因素之一。 | **A.六级以上**B.七级以上**C.八级以上**D.五级以上 | D
高处作业 | 单选题 | 69.高处作业时，当人或物的( )失去约束和失控会发生高处坠落和物体打击事故。 | **A.重力线**B.高势能**C.稳定性**D.动能 | B
高处作业 | 单选题 | 70.平均气温等于或低于( )的作业环境，就存在直接引起高处坠落的客观危险。 | **A.0℃以下**B.0℃**C.5℃**D.10℃ | C
高处作业 | 单选题 | 71.上、下交叉无法隔开规定的横向安全距离，必须在上、下作业人员之间设置( )。 | **A.安全网**B.一层脚手板隔离层**C.双层脚手板隔离层**D.三层脚手板隔离层 | C
高处作业 | 单选题 | 72.坠落悬挂安全带的安全绳同主带的连接点应固定于佩戴者的( )。 | **A.后背、后腰或胸前**B.腋下、腰侧或腹部**C.头顶、腰间或肩上**D.脚腕手腕 | A
高处作业 | 单选题 | 73.安全带使用( )以上长绳时，应加缓冲器。 | **A.2 m**B.3 m**C.5 m**D.10m | B
高处作业 | 单选题 | 74.发生坠落时，安全带( )在对人体的威胁最小， | **A.高挂**B.低挂**C.同人体平齐**D.最短 | A
高处作业 | 单选题 | 75.大部分火灾都是( )造成的。 | **A.自燃**B.爆炸**C.闪燃**D.引燃 | D
高处作业 | 单选题 | 76.安全带的安全绳( )。 | **A.3m**B.2m**C.1.2m**D.5m | B
高处作业 | 单选题 | 77.使用消防灭火器灭火时，人的站立位置应是( )。 | **A.上风口**B.下风口**C.侧风方向**D.火源左侧 | A
高处作业 | 单选题 | 78.可能坠落范围，指以作业位置为中心，( )为半径划成的与水平面垂直的柱形空间。 | **A.可能坠落高度**B.可能坠落范围半径**C.六米**D.两米 | B
高处作业 | 单选题 | 79.( )是减少和防止高处坠落和物体打击事故发生的“三宝”。 | **A.防滑鞋、安全带、安全网**B.安全帽、安全带、安全网**C.安全带、安全网、隔离棚**D.防滑鞋、安全网、隔离棚 | B
高处作业 | 单选题 | 80.特殊高处作业比一般高处作业的危险性大的原因是因为( )。 | **A.存在高势能失去约束和失控而释放的危险**B.作业高度特别高和操作特别困难**C.存在直接引起高处坠落客观危险因素**D.使用特殊登高设备 | C
高处作业 | 单选题 | 81.( )电动工具适用于特别潮湿的作业场所和在金属容器内使用。 | **A.Ⅰ类**B.Ⅱ类**C.Ⅲ类**D.Ⅳ类 | C
高处作业 | 单选题 | 82.安全帽的系带应为宽度不小于( )的带或直径不小于5mm的绳。 | **A.10mm**B.15mm**C.20mm**D.50mm | A
高处作业 | 单选题 | 83.从事一般性高处作业，脚上应穿( )。 | **A.硬底鞋**B.布鞋**C.钉鞋**D.软底防滑鞋 | D
高处作业 | 单选题 | 84.高处作业场所不得攀爬、奔跑、跳跃及在( )行走。 | **A.脚钉上**B.斜道上**C.易滚动件上**D.平台 | C
高处作业 | 单选题 | 85.高处同一块脚手板上不得超过( )作业。 | **A.3人**B.2人**C.1人**D.4人 | B
高处作业 | 单选题 | 86.电源切断后应有保护措施。下列( )做法是不正确的。 | **A.取下电源保险熔丝，加挂警示牌，锁好开关箱**B.将电源开关拉下后关好开关箱后不加锁，挂警示牌。**C.将电源开关拉下后派人在旁边看守**D.以上皆不正确 | B
高处作业 | 单选题 | 87.距基准面高度( )的平台、通道及作业场所的工业防护栏杆高度应不低于1200mm。 | **A.不小于20m**B.不大于20m**C.等于2m并小于20m**D.不小于50m | A
高处作业 | 单选题 | 88.当不存在导致高处坠落的任何一种客观危险因素时，( )，其坠落范围半径为4m。 | **A.坠落高度大于2m至5m时**B.坠落高度大于15m至30m时**C.坠落高度大于10m至20m时**D.坠落高度大于5m至15m时 | D
高处作业 | 单选题 | 89.井字架上缆风绳的绳卡螺栓应拧紧，直到钢丝绳被压扁到( )直径为止。 | **A.1/3～1/4**B.1/2～1/5**C.1/5～1/6**D.1/4～1/5 | A
高处作业 | 单选题 | 90.拆除大横杆、护栏杆、剪刀撑、斜撑等长杆时，应先拆( )处的绑扎件（扣件）。 | **A.中间**B.一端**C.两端**D.下端 | A
高处作业 | 单选题 | 91.跨越铁路的跨越架，要求封顶杆至轨道顶面的最小垂直安全距离不小于( )。 | **A.3m**B.6m**C.6.5m**D.7m | C
高处作业 | 单选题 | 92.门式脚手架应在门架两侧的( )上设置纵向水平加固杆并用扣件扣紧。 | **A.立杆**B.横杆**C.交叉支撑**D.直杆 | A
高处作业 | 单选题 | 93.当电缆跨越距离较长，而跨越架又无法封顶时，应采取( )办法。 | **A.提高架顶高度**B.降低搭设高度**C.缩小与被跨越物之间的水平距离**D.增加与被跨物之间的水平距离 | A
高处作业 | 单选题 | 94.搭设完成的跨越架与带电体的安全距离必须满足运行线路的( )要求。 | **A.水平距离**B.垂直距离**C.风偏**D.长度 | C
高处作业 | 单选题 | 95.跨越架的封网必须采用绝缘材料，并应在使用前测试其( )是否良好。 | **A.耐贯穿性能**B.绝缘性能**C.抗冲击性能**D.韧性 | B
高处作业 | 单选题 | 96.八字撑伸出上、下弦杆的杆件端头处，应增设一个( )的防滑扣件。 | **A.与立杆扣结**B.与水平杆件连接**C.远离主节点**D.紧靠主节点 | D
高处作业 | 单选题 | 97.脚手架立杆的垂直度应从( )开始控制，随时观察、校正误差。 | **A.竖第一根主杆**B.搭设三步高**C.发现有偏差**D.主杆竖立完毕 | A
高处作业 | 单选题 | 98.钢管脚手架使用的钢管外表面锈蚀深度必须( )。 | **A.小于或等于0.3mm**B.小于等于0.5mm**C.小于或等于1mm**D.大于1mm | B
高处作业 | 单选题 | 99.门式脚手架的外侧设置( )的部位，应增设水平间距小于或等于4m的连墙件。 | **A.防护棚或安全网**B.防护栏杆和安全网**C.卸荷钢丝绳**D.防护栏杆 | A
高处作业 | 单选题 | 100.在架体上设置( )，能使架体承受垂直荷载后具有足够的刚性。 | **A.扫地杆**B.连墙件**C.剪刀撑**D.抛撑 | C
高处作业 | 单选题 | 101.垂直度不好的( )，在架体载荷或受到外力作用时易扭曲变形、失稳或倒塌。 | **A.立杆**B.水平杆件**C.连墙件**D.剪刀撑 | A
高处作业 | 单选题 | 102.不同材质杆件或不同外径的同质钢管不得在脚手架中混搭，主要理由是( )。 | **A.它们的强度不一样，影响承载能力**B.它们之间无法牢固连接，影响架体稳定**C.混合使用操作困难，影响施工进度**D.无法法设置安全防护设施 | B
高处作业 | 单选题 | 103.脚手架的大、小横杆允许挠度为杆件跨度的( )。 | **A.1/200**B.1/300**C.1/150**D.1/100 | C
高处作业 | 单选题 | 104.供人员上、下的脚手架斜道坡度( )。 | **A.1:03**B.1:04**C.1:05**D.1:06 | A
高处作业 | 单选题 | 105.除顶层顶步外，扣件式钢管脚手架各步的立杆接长必须采用( )扣件连接。 | **A.旋转**B.对接**C.直角**D.十字 | B
高处作业 | 单选题 | 106.扣件拧紧的最小扭力矩不得小于( )。 | **A.40 N·m**B.50 N·m**C.60 N·m**D.80 N·m | A
高处作业 | 单选题 | 107.门式钢管架搭设的模板支架高宽比不应( )，搭设高度不宜超过24m。 | **A.小于2**B.小于4**C.大于2**D.大于4 | D
高处作业 | 单选题 | 108.当暂时不能在底层第一步设置连墙件时，可采用设置( )。 | **A.纵、横向扫地杆**B.横向斜撑**C.剪刀撑**D.临时抛撑 | D
高处作业 | 单选题 | 109.高度24m以上的双排扣件钢管脚手架必须采用( )与建筑物可靠连接。 | **A.柔性连墙件**B.刚性连墙件**C.卸荷钢丝绳**D.临时抛撑 | B
高处作业 | 单选题 | 110.设置脚手架的大、小横杆时，应根据( )确定两者的上、下位置。 | **A.使用的脚手板种类和铺设方式**B.脚手架搭设使用的杆件材质和绑扎材料**C.脚手架承受的荷载种类和大小**D. **A.、**B.、**C. | A
高处作业 | 单选题 | 111.高( )落地式双排钢管脚手架应采用双立杆或缩小立杆间距。 | **A.25m以下**B.25m以上且不超过50m**C.50m以上**D.20m以上且不超过30m | B
高处作业 | 单选题 | 112.钢管端头伸出扣件盖板边缘的长度不应小于( )。 | **A.10Cm**B.20Cm**C.30Cm**D.50Cm | A
高处作业 | 单选题 | 113.扣件螺栓拧紧扭力矩达到( )时，可保证水平杆件不下滑，并有一定的安全储备。 | **A.65N·m**B.50～65N·m**C.55～60N·m**D.40～50N·m | D
高处作业 | 单选题 | 114.每道剪刀撑的水平距离宽度应不小于( )，且不小于6m。 | **A.6跨**B.4跨**C.4步**D.2跨 | B
高处作业 | 单选题 | 一字型、开口型双排钢管脚手架的两端必须设置( )，中间宜每隔6跨设置一道。 | **A.抛撑**B.连墙杆**C.横向斜撑**D.扫地杆 | C
高处作业 | 单选题 | 116.脚手架搭设过程中，应( )校正步距、横距、立杆垂直度等的误差。 | **A.全部杆件搭设完后**B.每设一道连墙件后**C.每天**D.每搭完一步后 | D
高处作业 | 单选题 | 117.供作业人员上下和运输材料用的斜道的立杆应( )。 | **A.悬挑在外立杆上**B.有单独的支撑体系**C.利用脚手架的立杆**D.不须单独支撑体系 | B
高处作业 | 单选题 | 118.砌筑用扣件式钢管脚手架上的( )荷载应不超过3KN/m2。 | **A.施工集中**B.施工均布**C.永久**D.最大 | B
高处作业 | 单选题 | 119.连墙件与结构件中的预埋件连接时，必须待混凝土强度达到( )要求。 | **A.不低于10N/mm2**B.不高于15N/mm2**C.不低于15N/mm2**D.不高于10N/mm2 | C
高处作业 | 单选题 | 120.扣件式钢管井字架上设置的剪刀撑或之字形撑，应每( )步高设一对（道）。 | **A.一**B.两**C.三**D.四 | C
高处作业 | 单选题 | 121.钢管脚手架一次搭设高度不应超过相邻( )以上两步。 | **A.水平杆**B.作业层**C.横杆**D.连墙件 | D
高处作业 | 单选题 | 122.扣件式钢管脚手架的为高度20～80m时，立杆垂直偏差允许值是( )。 | **A.±50mm**B.±100mm**C.±200mm**D.±500mm | B
高处作业 | 单选题 | 123.有2个及以上步层同时作业的门式脚手架，在( )的施工均布荷载总和不得超过5KN/m2。 | **A.同一个门架跨距内各操作层**B.每一个门架跨距内各操作层**C. 2个及以上个门架跨距内各操作层**D.不同操作层 | A
高处作业 | 单选题 | 124.跨越公路的跨越架，要求架面至路边的最小水平安全距离不小于( )。 | **A.5.5m**B.6.5m**C.0.8m**D.0.6m | D
高处作业 | 单选题 | 125.门式钢管脚手架拆除时，同一层的构配件的加固杆件必须按( )的顺序进行。 | **A.先下后上、先内后外**B.先近后远、先高后低**C.先上后下、先外后内**D.先下后上，选外后内 | C
高处作业 | 单选题 | 126.门式脚手架每搭完( )门架后，应校验门架的水平度及立杆的垂直度。 | **A.一步**B.两步**C.一跨**D.三步 | B
高处作业 | 单选题 | 127.门式满堂脚手架与模板支架的( )，在施工期间禁止拆除。 | **A.交叉撑和加固杆**B.横杆和扫地杆**C.连墙件和横杆**D.横杆和加固杆 | A
高处作业 | 单选题 | 128.悬挑脚手架每段允许搭设高度( )。 | **A.≥18m**B.≤1.8m**C.≥1.8m**D.≤18m | D
高处作业 | 单选题 | 129.悬挑脚手架的悬挑梁在结构上的锚固段必须采用( )道瞄固并塞紧。 | **A.一**B.二**C.三**D.四 | B
高处作业 | 单选题 | 130.悬挑脚手架内立杆与建筑墙面之间距离不大于( )。 | **A.20Cm**B.15Cm**C.10Cm**D.5Cm | A
高处作业 | 单选题 | 131.悬挑脚手架的步距不大于1.8m，立杆纵距不大于( )，立杆横距不大于1 m。 | **A.1m**B.1.2m**C.1.5m**D.1.8m | C
高处作业 | 单选题 | 132.( )是碗扣式脚手架控制搭设质量与安全的关键。 | **A.构配件焊接质量**B.碗扣接头连接质量**C.底层组架**D.安全防护设施 | C
高处作业 | 单选题 | 133.套框式升降脚手架的主框架必须按方案要求与每个楼层设置( )式连接点。 | **A.支撑**B.吊杆**C.螺栓**D.卡扣 | C
高处作业 | 单选题 | 134.烟囱外脚手架搭设时，不管何种平面形式，均应搭成( )架子。 | **A.双排落地式**B.三排落地式**C.带挑架的双排**D.单排落地式 | A
高处作业 | 单选题 | 135.搭设地面以下部位的模板支撑架或脚手架时，应先检查( )。 | **A.地基是否夯实**B.地基是否浇筑了砼**C.脚手架搭设材料**D.四周土壁支撑是否牢固 | D
高处作业 | 单选题 | 136.碗扣式脚手架的横杆或斜杆安装时，( )才算销紧。 | **A.接头插入下碗扣**B.上碗扣不能上下移动**C.杆件基本不能转动**D.杆件不能再转动 | D
高处作业 | 单选题 | 137.附着式脚手架的架体与提升滑轮组相连的立杆处要设置( )。 | **A.从底到顶的分段斜拉钢丝绳**B.从底到顶连续的垂直剪刀撑**C.从底到顶的横向斜杆**D. A、B、C | C
高处作业 | 单选题 | 138.碗扣式脚手架采用钢管扣件作斜杆时，应在全高方向设置成( )且内外对称。 | **A.之字形**B.十字交叉**C.八字形**D. L形 | C
高处作业 | 单选题 | 139.跨越架高度超过( )时，必须采用钢丝绳或其他绳索斜拉稳固技术措施。 | **A.5m**B.10m**C.15m**D.20m | A
高处作业 | 单选题 | 140.( )脚手架拆除时，必须按规定设置连墙件和横向斜撑加固。 | **A.高度25m以上**B.一字型、开口型**C.封闭型**D.高度20m以上 | B
高处作业 | 单选题 | 141.水塔双排脚手架中接近底部处的悬挑外立杆下端应( )。 | **A.向上收缩两步**B.向下延伸一步**C.向下延伸两步**D.向上收缩一步 | C
高处作业 | 单选题 | 142.承重支撑架上可调托座的调节螺杆伸出长度超过( )时，应采取加固措施。 | **A.300mm**B.200mm**C.100mm**D.50mm | A
高处作业 | 单选题 | 143.扣件式钢管承重支撑架的步距一般为( )。 | **A.30～60Cm**B.60～80Cm**C.60～120Cm**D.80~150Cm | C
高处作业 | 单选题 | 144.高于4m的承重支撑架，在两端与中间每隔四排立杆，自顶层向下( )。 | **A.每跨设置一道竖向剪刀撑**B.每步设置一道水平剪刀撑**C.每隔三步设置一道水平前剪刀撑**D. 每隔两步设置一道水平剪刀撑 | D
高处作业 | 单选题 | 145.竹脚手架杆件的选材时主要控制( )的有效直径。 | **A.小头**B.中段**C.大头**D.支撑段 | A
高处作业 | 单选题 | 146.竹脚手架的顶撑必须采用竹子的( )部分，两端直径不小于小横杆的直径。 | **A.小头以上**B.中段以下**C.中段以上**D.小头以下 | B
高处作业 | 单选题 | 147.竹脚手架的顶撑与立杆之间的绑扎应( )。 | **A.一道**B.二道**C.不小于二道**D.不少于三道 | D
高处作业 | 单选题 | 148.竹脚手架的剪刀撑斜杆需要接长时，采用( )的方式。 | **A.以根接根**B.以梢接梢**C.以根接梢**D. **A.、**B.、**C. | C
高处作业 | 单选题 | 149.竹脚手架中接长立杆的根部应伸到( )部位。 | **A.上步层的小横杆**B.下步层的小横杆**C.同步层的顶撑杆**D.上步层的顶撑杆 | B
高处作业 | 单选题 | 150.竹脚手架剪刀撑斜杆的搭接部位，应采用接杆和被接杆( )绑扎的方式。 | **A.分别与立杆**B.一起与立杆**C.分别与水平杆**D.一起与水平杆 | A
高处作业 | 单选题 | 151.双排竹脚手架的里、外大横杆绑扎时，两杆的弯曲方向( )。 | **A.相上**B.相反**C.相对**D.相向 | C
高处作业 | 单选题 | 152.竹脚手架的水平杆件绑扎时，相邻两绑扎点应呈( )绑扎。 | **A.同一方向倾斜**B.倒八字或顺八字状**C.十字交叉**D.多层 | B
高处作业 | 单选题 | 153.竹脚手架的下立杆为纵向校正时，接长杆的弯势朝向应与下立杆弯曲方向( )。 | **A.相反**B.相同**C.错开**D.垂直 | A
高处作业 | 单选题 | 154.为防止竹脚手架的顶撑下端滑动或脱落，顶撑下端应与( )防滑绑扎。 | **A.小横杆和立杆**B.大横杆和立杆**C.小横杆和大横杆**D.小撑杆和加固杆 | B
高处作业 | 单选题 | 155.竹脚手架的搭设高度不得超过( )。 | **A.25m**B.50m**C.60m**D.80m | A
高处作业 | 单选题 | 156.落地式双排木脚手架的搭设高度不得超过( )米。 | **A.20**B.25**C.50**D.80 | B
高处作业 | 单选题 | 木脚手架的立杆、大横杆接长，剪刀撑与立杆相交，以及大小横相交，都用( )绑扎方法。 | **A.平插**B.斜插**C.逆扣**D.顺扣 | D
高处作业 | 单选题 | 158.木脚手架的立杆如有弯曲，应将弯曲部分( )，不得向里或向外。 | **A.相对竖立**B.顺着架子的纵向**C.加固**D.顺着架子的横向 | D
高处作业 | 单选题 | 159.木脚手架的横向扫地杆距( )应为100mm,其上绑扎纵向扫地杆。 | **A.底座上皮**B.垫板上皮**C.地表面**D.垫板下皮 | C
高处作业 | 单选题 | 双排木脚手架立杆沿纵向垂直允许偏差应为架高的( )，且不得大于100mm，并不得向外倾斜。 | **A.1/200**B.1/400**C.1/1000**D.1/500 | C
高处作业 | 单选题 | 161.在高压线一侧进行脚手架搭设作业时，必须保持( )m以上的水平距离。 | **A.4**B.6**C.8**D.10 | B
高处作业 | 单选题 | 162.外电线路和变压器等的防护隔离设施，应在( )完成。 | **A.脚手架搭设之前**B.脚手架搭设完之后**C.与脚手架搭设同步**D.脚手架验收 | A
高处作业 | 单选题 | 163.邻近脚手架下方的房屋或临时设施的上部，必须搭设( )防护隔离棚。 | **A.一层**B.两层**C.三面**D.三层 | B
高处作业 | 单选题 | 164.35KV外电线路的边线至防护遮栏之间的安全距离，应不小于( )m。 | **A.8**B.6**C.1.15**D.2 | C
高处作业 | 单选题 | 165.当脚手板与建筑物或构筑物之间的缝隙大于或等于( )时，应用安全平网兜底全封闭。 | **A.10Cm**B.20Cm**C.25Cm**D.15Cm | D
高处作业 | 单选题 | 166.脚手板搭接接长时，接头必须支在小横杆上，搭接长度应大于( )。 | **A. 10**C.m**B. 30**C.m**C. 50**C.m**D. 20**C.m | D
高处作业 | 单选题 | 冲压钢板脚手板、木脚手板、竹串片脚手板等纵向铺设时，脚手板下至少有( )根横向水平杆支撑。 | **A.两**B.三**C.四**D.五 | B
高处作业 | 单选题 | 168.台风季节脚手架的加固办法是( )。 | **A.增加绳索或钢丝绳拉结**B.增加连墙件和剪刀撑**C.设置上吊杆和对应下拉杆及水平支撑杆**D.增加钢丝绳拉给和剪刀撑 | C
高处作业 | 单选题 | 169.双排脚手架在屋檐口处时，外立杆应高于女儿墙上皮( )。 | **A.1m**B.1.2m**C.1.5m**D.2m | A
高处作业 | 单选题 | 170.人行道上脚手架的防护隔离棚( )距地面净距不低于3m 。 | **A.上层下弦**B.下层下弦**C.防护面上皮**D.防护面下皮 | B
高处作业 | 单选题 | 171.脚手架的防护隔离层上、下两层之间的间距不小于( )。 | **A.30Cm**B.60Cm**C.80Cm**D.100Cm | B
高处作业 | 单选题 | 在脚手架( )不应开挖脚手架基础下的设备基础、管沟，否则必须采取加固措施。 | **A.底部无垫板时**B.搭设之前**C.使用过程中**D.底部有垫板时 | C
高处作业 | 单选题 | 173.在脚手架使用期间，严禁拆除( )。 | **A.主节点处的纵、横向扫地杆和水平杆及连墙杆**B.剪刀撑、连墙件、抛撑**C.剪刀撑、横向支撑、抛撑**D.横向支撑、连墙件、抛撑 | A
高处作业 | 单选题 | 174.悬挑脚手架搭设过程中，( )交底一次，交底双方履行签字手续。 | **A.搭设前向作业人员**B.每搭一段均需**C.检查验收后**D.每天 | B
高处作业 | 单选题 | 175.保证脚手架在有效使用荷载下，不变形、不倾斜、不摇晃，主要依靠( )。 | **A.所用的搭设材料规格和质量符合标准**B.完善的安全防护措施**C.符合要求的稳固措施**D.架子工的技术 | C
高处作业 | 单选题 | 搭设在现浇楼板、屋面板上的承重支撑架，应对( )进行荷载计算，并进行加固。 | **A.支撑立柱**B.支撑高度**C.楼（屋）面板**D.支撑架 | A
高处作业 | 单选题 | 177.越线架的顶部两端应设置( )，出防电缆拉动时从架顶弹跳脱落。 | **A.斜挑杆（羊角）**B.防滑条**C.脚手板**D.剪刀撑 | A
高处作业 | 单选题 | 178.脚手架拆除作业中，严禁将拆卸的各构配件( )至地面。 | **A.直接抛掷**B.逐层传递**C.使用垂直运输机械传送**D.由架子工携带 | A
高处作业 | 单选题 | 179.( )m高的脚手架底层出入口，应搭设宽度3m以上的防护隔离棚。 | **A.15～30**B.5～15**C.2～5**D.20~30 | C
高处作业 | 单选题 | 180.井架的平面面积不宜小于( )，以利于架体的稳定。 | **A.2m2**B.4m2**C.5m2**D.8m2 | B
高处作业 | 单选题 | 181.跨越架按每( )设一道剪刀撑、抛撑（即支杆）或拉线（即缆风绳）。 | **A.3根立杆间**B.3～4步**C.4～6跨**D.7～8跨 | C
高处作业 | 单选题 | 182.高度超过5m的简易脚手架不应采取( )方式来增强架体稳定性。 | **A.设置抛撑**B.设置刚性拉结**C.加宽架体**D. **A.、**B.、**C. | A
高处作业 | 单选题 | 183.直角扣件安装时，开口不得( )。 | **A.朝上**B.朝内侧**C.朝下**D.朝外侧 | D
高处作业 | 单选题 | 184.拆除脚手架应先进行检查，对薄弱或影响拆除安全的部位，应先( )。 | **A.拆除清除**B.加固补强**C.暂时不拆**D.停止使用 | B
高处作业 | 单选题 | 185.铁路、公路边搭设的跨越架，根据架高在( )设置抛撑或缆风绳（拉绳）。 | **A.架体朝铁路或公路路面一侧**B.架体的纵向两侧**C.电缆拉拽方向一侧**D. A.、B.、C. | B
高处作业 | 单选题 | 186.井架的缆风绳必须采用( )的圆股钢丝绳。 | **A.直径小于9mm**B.直径大于9.5mm**C.直径大于10mm**D.直径大于12mm | B
高处作业 | 单选题 | 187.各类梯子上的踏档，其负荷能力规定为( )。 | **A.3kN**B.2kN**C.1.1kN**D.1kN | C
高处作业 | 单选题 | 188.竹、木材制作的梯子的梯身( )处应有防止卯榫脱开的绑扎。 | **A.中间档**B.上端档**C.上、下端档及中间档**D.下端档 | C
高处作业 | 单选题 | 189.风电机遭雷击后( )不得接近风电机。 | **A.2小时内**B.1小时内**C.1小时后**D.2小时内 | B
高处作业 | 单选题 | 190.当立梯的高度不能达到作业部位时，采用( )方式是正确的。 | **A.作业人员站立到梯子顶端上操作**B.顶端挂钩钩住作业部位，下面人员用双手或双肩支撑梯脚**C.取另一相同材质规格的梯子多接几次**D.取另一相同材质规格的梯子接长一次 | D
高处作业 | 单选题 | 191.直梯使用时的工作角度以( )为宜。 | **A.35°～45°**B.60°**C.45°**D.75°±5° | D
高处作业 | 单选题 | 192.上下攀登梯子时应( )，以防从梯子上坠落。 | **A.面向梯子，一只手持器材，一只手扶住梯梁**B.背对梯子，双手扶住梯梁，器材放入工具袋**C.面向梯子，双手扶住梯梁，梯下端有人扶住**D.侧向梯子，双手扶住梯梁，梯下端有人扶住 | C
高处作业 | 单选题 | 193.除了( )情况下用手动摇柄操作外，吊篮使用过程中不得放开制动器。 | **A.停电**B.正常**C.紧急**D.不正常 | C
高处作业 | 单选题 | 194.使用手动摇柄操作时，在把手动摇柄( )之前，不得放开电磁制动器。 | **A.取下**B.插入**C.转动**D.使用 | B
高处作业 | 单选题 | 195.高处安装、维修管道时，不宜使用( )。 | **A.直梯**B.脚手架**C.高空作业车**D.人字梯 | A
高处作业 | 单选题 | 196.座板式单人吊具作业时，作业人员应使用( )安全带。 | **A.围杆作业**B.区域限止**C.坠落悬挂**D.坠落 | C
高处作业 | 单选题 | 197.当发生吊篮钢丝绳突然卡在提升机内时，应采取( )方法来排除故障。 | **A.立即反复上升**B.立即停机**C.立即反复下降**D.立即下降 | B
高处作业 | 单选题 | 198.吊篮通电时绝对不得( )控制盘等电器部位，否则有触电的危险。 | **A.触摸**B.离开**C.脱离**D.握住 | A
高处作业 | 单选题 | 199.吊篮设备的电器部件上( )连接其它电器仪器等，否则，容易诱发故障。 | **A.直接**B.不得**C.接线板**D.可以 | B
高处作业 | 单选题 | 200.吊篮操作时，不要同时按动( )以上的开关。 | **A.四个**B.三个**C.两个**D.一个 | C
高处作业 | 单选题 | 201.吊篮平台在运行时，作业人员应( )施工操作，发现异常应立即切断电源。 | **A.停止**B.继续**C.小心**D.查看 | A
高处作业 | 单选题 | 使用过程中的钢丝绳股间有大量油挤出来，表明钢丝绳( )，必须立即停止使用。 | **A.即将断裂**B.已超过安全系数**C.受载较大**D.使用过多 | C
高处作业 | 单选题 | 203.防止吊篮超载主要安全技术措施是( )。 | **A.设置限载器和挂限载牌**B.过磅后承载**C.使用粗钢丝绳**D.使用细钢丝绳 | A
高处作业 | 单选题 | 204.拆除工程施工前，必须对施工作业人员进行书面( )交底。 | **A.质量要求**B.施工规范**C.施工要点**D.安全技术 | D
高处作业 | 单选题 | 205.( )纤维绳在产品规定使用范围内，允许用于可能有化学腐蚀的场合，但应避免用于可能遭受火烧或高温的场合。 | **A.人造**B.天然**C.尼龙**D.合成 | D
高处作业 | 单选题 | 206.( )允许用于可能有化学腐蚀的场合。 | **A.尼龙绳**B.棕绳**C.麻绳**D.缆风绳 | A
高处作业 | 单选题 | 207.空调器的安装使用的附件，( )。 | **A.根据用户意见更换**B.由安装人员自行决定省略与改制**C.应用随机附件**D.根据使用情况来换 | C
高处作业 | 单选题 | 在吊篮规定的行程范围内，任何情况下钢丝绳在卷扬机卷筒上至少应保留( )作为安全圈数。 | **A. 1圈**B. 2圈**C.半圈**D. 3圈 | B
高处作业 | 单选题 | 209.松索锁的功能是为了( )的安全保护装置。 | **A.限制吊索载荷的一种自动**B.防止升降平台超越预定的行程范围**C.防止吊篮下降过程遇到意外阻力时使吊锁松弛而发生意外事故**D.限制行程 | C
高处作业 | 单选题 | 210.限载器的功能是为了( )的安全保护装置。 | **A.设定安全允许载荷、限制吊索载荷**B.防止升降平台超越预定的行程范围**C.防止吊篮平台遇意外事故而超速下降或坠落**D.防止超载 | A
高处作业 | 单选题 | 钢丝绳端头加工处理时，应使钢丝绳呈弧形，钢丝弯曲部分安放( )，使其不易折断和磨损。 | **A.套环（三角圈）**B.卸夹（扎头）**C.软垫片**D.保护套 | A
高处作业 | 单选题 | 212.在距高压线( )米区域内无特殊安全防护措施时禁止高处悬挂作业。 | **A.20**B.15**C.10**D.8 | C
高处作业 | 单选题 | 213.梯子接长使用，接头不得超过( )，连接处的强度同单梯梁的强度。 | **A.一处**B.两处**C.三处**D.四处 | A
高处作业 | 单选题 | 214.吊篮上使用( )后，必须清洗干净。 | **A.涂料**B.砂浆**C.侵蚀性化学品**D.化学品 | C
高处作业 | 单选题 | 215.吊篮平台每天使用完毕后应进行( )工作。 | **A.一级保养**B.二级保养**C.三级保养**D.四级保养 | A
高处作业 | 单选题 | 在正常工作状态下，吊篮的悬挂机构应配置足够质量的配重，配重力矩与前倾力矩的比不得( )。 | **A.大于2**B.大于3**C.小于3**D.小于2 | D
高处作业 | 单选题 | 217.有限空间作业场所的空气中含氧量低于19.5％，严禁使用( )进行通风换气。 | **A.自然**B.机械**C.通风设备**D.纯氧 | D
高处作业 | 单选题 | 218.使用电气设备首先要防止漏电，作业前应先检查( )是否松动或断裂。 | **A.接零线**B.接地线**C.电源线**D.防护罩 | B
高处作业 | 单选题 | 219.吊篮的全部机构及活动部分应设( )的防护罩。 | **A.临时**B.密闭**C.敞开**D.防潮 | B
高处作业 | 单选题 | 220.当发现有人触电时，不正确的施救方式是( )。 | **A.跑去拉开电阐**B.用绝缘物或杆使触电者脱离电源**C.用干燥的手将触电者离开电源**D.用绝缘工具切断电源 | C
高处作业 | 单选题 | 221.空调机安装用的挂点装置必须设置在( )上。 | **A.牢固的窗框**B.承重墙或楼板**C.阳台栏板**D.固定的框 | A
高处作业 | 单选题 | 222.吊篮上每根安全钢丝绳上必须装有( )安全锁。 | **A.不能自动复位**B.能够自动复位**C.切断电源**D.自动 | A
高处作业 | 单选题 | 223.座板式单人吊具的座板断裂载荷应( )。 | **A.小于4.4kN**B.大于4.4kN**C.大于2kN**D.小于2kN | B
高处作业 | 单选题 | 224.座板式单人吊具的工作绳的( )负荷应大于22kN。 | **A.最大**B.工作**C.破坏**D.最小 | C
高处作业 | 单选题 | 225.座板式单人吊具的柔性导轨，其破坏负荷应( )22kN。 | **A.等于**B.大于**C.不大于**D.不小于 | B
高处作业 | 单选题 | 226.座板式单人吊具的柔性导轨、安全短绳经过( )应报废，严禁重复使用。 | **A.一次冲击后**B.两次冲击后**C.多次冲击后**D.一次坠落后 | A
高处作业 | 单选题 | 227.外墙清洗或外墙粉作业时，座板式单人吊具同一座板上不得有( )作业。 | **A.多人**B.三人**C.两人**D.一人 | C
高处作业 | 单选题 | 228.座板式单人吊具的的绳子应以( )倍的荷载进行静荷载试验，加载时间10分钟。 | **A.1.5**B.1.25**C.2**D.0.75 | B
高处作业 | 单选题 | 229.座板式单人吊具的工作绳不允许放置在卡环( )处。 | **A.销轴**B.U行弯曲**C.两个直段**D.转弯 | C
高处作业 | 单选题 | 230.座板式单人吊具作业时的风力应( )。 | **A.小于6级**B.小于5级**C.小于4级**D.小于2级 | C
高处作业 | 单选题 | 231.工业用的钢平台的整个平台区域内应能承受不小于( )均匀分布活载荷。 | **A.2.0kN/m2**B.3.0kN/m2**C.4.0kN/m2**D.3.5kN/m2 | B
高处作业 | 单选题 | 232.移动式脚手架平台的高度不应超过( )。 | **A.10m**B.5m**C.2m**D.3m | A
高处作业 | 单选题 | 233.各种移动式平台交付使用前应进行( )等试验，并经技术主管部门验收、确认。 | **A.平整度、垂直度**B.偏移、倾斜**C.荷载、移动**D.荷载、偏移 | C
高处作业 | 单选题 | 234.座板式单人吊具的( )规定不大于165kg。 | **A.载重量**B.载人总重量**C.吊具总重量**D.载物量 | A
高处作业 | 单选题 | 235.拆除烟囱、砖柱、独墙、间壁等，禁止采取( )的方法。 | **A.人工**B.机械**C.爆破**D.在底部掏空、推倒 | D
高处作业 | 单选题 | 236.脚扣使用前必须借助人体质量进行( )试验。 | **A.静载**B.超载**C.试压**D.冲击 | D
高处作业 | 单选题 | 237.用升降板登杆时，升降板的挂钩应( )。 | **A.朝上**B.朝下**C.偏开**D.垂直挂下 | A
高处作业 | 单选题 | 238.利用杆塔上的脚钉登高时，上下攀登必须保持( )。 | **A.人体重心向上**B.人体重心向下**C.人体重心偏向杆塔**D.平稳 | B
高处作业 | 单选题 | 239.悬吊作业的工作绳、柔性导轨不得用( )材料制作。 | **A.尼龙**B.丙纶纤维**C.合成**D.人工 | B
高处作业 | 单选题 | 240.钢管电杆架设后，直线电杆的倾斜应不超过杆高的( )。 | **A.千分之一**B.千分之二**C.千分之五**D.千分之三 | C
高处作业 | 单选题 | 241.架空光纤电缆线路跨越公路、街道时，与路面垂直距离不低于( )。 | **A.5m**B.6m**C.10m**D.8m | B
高处作业 | 单选题 | 242.工业用钢平台的上方空间要求是：平台地面到( )的垂直距离应不小于200mm。 | **A.防护栏杆上皮**B.上方最高处**C.上方障碍物**D.上方最低处 | C
高处作业 | 单选题 | 243.拆除风电机的制动装置应( )液压、机械与电气连接。 | **A.先切断**B.先连接**C.最后连接**D.同时切断 | A
高处作业 | 单选题 | 244.安装风电机的制动装置应( )液压、机械与电气连接。 | **A.先切断**B.先连接**C.不与**D.最后连接 | D
高处作业 | 单选题 | 245.吊篮的悬挂机构、悬吊平台和提升机构等结构件整体失稳后应( )。 | **A.修复**B.调整**C.加固**D.报废 | D
高处作业 | 单选题 | 246.座板式单人吊具使用的新工作绳的测试荷载应不小于( )KN。 | **A.15**B.20**C.22**D.24 | C
高处作业 | 单选题 | 247.已发生过坠落的个体防坠落装备( )使用。 | **A.严禁**B.修理后**C.谨慎**D.检测后 | A
高处作业 | 单选题 | 248.在新电杆上布放和收紧吊线时，要防止电杆( )。 | **A.倾斜和倒杆**B.断裂和下沉**C.弯曲和移位**D.变形 | A
高处作业 | 单选题 | 249.折梯又称人字梯，使用时梯子上部夹角以( )为宜。 | **A.30°～60°**B.35°～45°**C.75°±5°**D.45°～60° | B
高处作业 | 单选题 | 250.座板式单人吊具工作时的风力应小于( )。 | **A.4级**B.5级**C.6级**D.3级 | A
高处作业 | 单选题 | 251.悬挑平台上放置安装维修必需材料时，应分散，并尽可能靠平台( )堆置。 | **A.外侧**B.中间**C.右侧**D.内侧 | D
高处作业 | 单选题 | 252.进入拆除工程施工现场的作业人员必须配备相应的( )用品，并正确使用。 | **A.外伤救治**B.安全检查**C.安全**D.劳动防护 | D
高处作业 | 单选题 | 253.架空管道安装、维修时，严禁在( )站立和行走。 | **A.已完成结构部位**B.安装中的管道上**C.操作平台或脚手架**D.高空作业车上 | B
高处作业 | 单选题 | 254.在有风情况下登杆作业，应从( )侧攀登。 | **A.上风**B.下风**C.迎风**D.向风 | A
高处作业 | 单选题 | 255.在吊篮平台上使用的手持电动工具，电路电压不得超过( )伏。 | **A.220**B.380**C.500**D.300 | A
高处作业 | 单选题 | 256.( )的建筑物或构筑物上严禁设置屋顶户外广告设施。 | **A.砖混结构**B. 18层（50m）以上**C. 3层以下（小于9m）**D. 15层以上 | B
高处作业 | 单选题 | 257.攀登杆塔脚钉过程中，攀登者的脚底( )踩在脚钉上，双手应抓住主杆。 | **A.前部**B.中部**C.后部**D.脚跟 | C
高处作业 | 单选题 | 258.有限空间工作场所，手持行灯额定电压不应超过( )。 | **A.36V**B.24V**C.6V**D.12V | D
高处作业 | 单选题 | 259.幕墙安装作业中，下列( )操作方式是安全可行的。 | **A.一手腋下夹住玻璃，一手扶梯攀登上下**B.将梯子靠在厚玻璃面上操作**C.可在垂直方向的上下两层同时作业**D.搬运玻璃时戴手套或用布、纸垫住玻璃，隔开手及身体裸露部分 | D
高处作业 | 单选题 | 260.使用顶端未装挂钩的直梯子时，梯子顶端应高出钢绞线( )Cm以上。 | **A.30**B.40**C.50**D.60 | C
高处作业 | 单选题 | 广告设施扩大拼装时，对( )的构件应做强度和稳定性验算，必要时应采用临时加固措施。 | **A.重量较大**B.容易变形**C.尚未固定**D.易碎 | B
高处作业 | 单选题 | 262.( )级风以上不应进行户外广告设施的施工作业。 | **A.五**B.六**C.四**D.八 | A
高处作业 | 单选题 | 263.空调器安装使用的个体防坠落系统的( )负荷不应超过100 kg。 | **A.人体**B.整体**C.破坏**D.自重 | B
高处作业 | 单选题 | 264.移动式脚手架平台的( )离地面不得超过80mm。 | **A.立柱底端**B.底盘**C.轮子**D.高度 | A
高处作业 | 单选题 | 265.安装、维修操作用的悬挑平台应用( )制作支撑架。 | **A.扣件和钢管**B.型钢**C.竹或木杆**D.水泥板 | B
高处作业 | 单选题 | 266.在底楼安装空调器时，室外机支架高度不低于( )。 | **A.2.5m**B.2m**C.1.5m**D.1.2m | A
高处作业 | 单选题 | 267.( )是衡量悬吊绳子好坏的依据。 | **A.绳的直径**B.绳的捻度**C.绳的负荷强度**D.绳的材料 | C
高处作业 | 单选题 | 268.座板式单人吊具作业时，禁止无关人员进入屋面( )区域内。 | **A.入口**B.吊点**C.材料堆放**D.整体 | B
高处作业 | 单选题 | 269.悬吊坠落停止后，作业人员的安全带与安全短绳的连接点应保持在( )。 | **A.后背或后腰**B.腋下**C.腰两侧**D.头部 | A
高处作业 | 单选题 | 270.检查风力发电机的机舱外风速仪、风向仪、叶片、轮毂等时，应使用( )。 | **A.加长安全带**B.绝缘安全带**C.带挂钩安全带**D.吊篮 | A
高处作业 | 单选题 | 271.高空作业车( )的规定。 | **A.起重设备**B.生产厂**C.均布荷载**D.施工方 | B
高处作业 | 单选题 | 272.座板式单人吊具悬吊作业人员应以( )为中心，左右摆动不应超过1.5 m。 | **A.座位**B.工作绳**C.安全绳**D.人员 | B
高处作业 | 单选题 | 273.( )天气不得检修风电机。 | **A.雷雨**B.下雪**C.结冰**D.大风 | A
高处作业 | 单选题 | 274.吊篮使用过程中遇到断电时，首先应( )，以免来电时发生意外。 | **A.合上手刹装置**B.用手动摇柄制动**C.固定**D.关闭电源 | D
高处作业 | 单选题 | 275.使用脚扣登杆时，脚上应穿( )。 | **A.硬底鞋**B.软面鞋**C.耐磨鞋**D.防滑鞋 | D
高处作业 | 单选题 | 276.网架及钢结构高处作业时，移动式脚手架操作平台的立杆应( )。 | **A.独立设置**B.焊接在槽钢上**C.低于作业面**D.铆接在槽钢上 | B
高处作业 | 单选题 | 277.拆除作业时，严禁( )作业。 | **A.立体交叉**B.前后间隔**C.自上而下**D.同时 | A
高处作业 | 单选题 | 278.空调器室外机组安装架承载能力至少不低于( )。 | **A.室外机组重量级的3倍**B.200kg**C.4KN**D. 500kg | B
高处作业 | 单选题 | 279.采用( )作吊篮平台底架铺板时，应考虑防滑要求。 | **A.木板**B.竹笆板**C.薄钢板或铝合金板**D.塑料板 | C
高处作业 | 多选题 | 1.“预防为主”的基本要求是( )。 | **A不要伤害自己**B不要伤害别人**C消除安全隐患**D控制不安全因素 | ABC
高处作业 | 多选题 | 2.( )不符合国家规定，不得从事生产。 | **A安全生产条件**B劳动防护用品配备**C安全生产设施**D劳动效率、经济效益 | ABC
高处作业 | 多选题 | 3.从业人员的自我保护意识重点，要求是在生产过程中( )。 | **A不要伤害自己**B不要伤害别人**C不要损坏安全设施**D不要被别人伤害 | ABD
高处作业 | 多选题 | 4.安全生产责任制是有针对性地规定( )对安全生产工作应负的责任的制度。 | **A各级政府机构**B企业的各级领导**C企业的职能部门**D岗位上的劳动者个人 | BCD
高处作业 | 多选题 | 5.下列( )选项是高处作业人员应履行的安全职责。 | **A严格遵守安全生产法律法规和本单位的规章制度，遵守操作规程**B自觉、正确地使用劳动防护用品和防护设施**C及时做好各项安全检查和整改工作**D报告生产安全事故和参与事故救援 | ABCD
高处作业 | 多选题 | 6.高处作业的安全技术措施是( )的重要措施，必须在作业之前全面落实。 | **A保证作业质量**B防止工伤事故**C解决技术难题**D预防职业病危害 | BD
高处作业 | 多选题 | 7.《安全生产法》规定：从业人员发现直接危及人身安全紧急情况时，有权选择( )。 | **A立即报告并继续作业**B得到领导同意后停止作业**C立即停止作业**D采取可能的应急措施后撤离作业场所 | CD
高处作业 | 多选题 | 8.《安全生产法》赋予从业人员安全生产的权利，包含( )。 | **A生产经营单位与从业人员订立劳动合同**B了解其作业场所和工作岗位存在的危险因素、防范措施及事故应急措施**C对本单位的安全工作中存在的问题提出批评、检举、控告**D拒绝违章指挥和强令冒险作业 | ABCD
高处作业 | 多选题 | 9.《安全生产法》规定从业人员安全生产的义务，包含( )。 | **A严格遵守本单位的安全生产规章制度和操作规程**B在作业过程中，服从管理**C正确佩带和使用劳动防护用品**D接受安全生产教育和培训 | ABCD
高处作业 | 多选题 | 10.要保证生产过程中安全，必须采取( )对人、财物、环境有危险和有害的因素措施。 | **A查明**B消除**C控制**D减少 | BD
高处作业 | 多选题 | 11.( )是造成生产安全事故多发和人员伤亡的重要原因。 | **A施工单位**B违章指挥**C违章作业**D违反劳动纪律 | BCD
高处作业 | 多选题 | 12.生产安全事故发生后，因抢救人员，防止事故扩大以及疏通等原因，需要移动事故现场物件的，应当( )。 | **A做出标志**B绘制现场简图**C将物件集中安放在安全位置**D妥然保存现场重要痕迹、物证 | ABD
高处作业 | 多选题 | 13.生产安全事故发生后，有下列( )情形的，事故发生单位主要负责人、直接负责的主管人员和其他直接责任人将依法受到罚款、行政处分、治安管理处罚；构成犯罪的依法追究刑事责任。 | **A谎报或者瞒报事故或事故发生后逃匿的**B伪造或者故意破坏事故现场的**C转移、藏匿资金、财产、或者销毁有关证据、资料的**D拒绝接受调查或者拒绝提供有关情况和资料的 | ABCD
高处作业 | 多选题 | 14.高处作业人员对已经批准的安全技术措施不得( )。 | **A擅自修改**B变更**C提出意见**D拒不执行 | ABD
高处作业 | 多选题 | 15.热爱本职工作，忠于职守，( )负责的一致性是社会主义道德的基本原则，也是评价一个人的职业道德水平的重要标准。 | **A对自己**B对别人**C对企业**D对社会 | ABD
高处作业 | 多选题 | 16.高处作业时，应遵守相应的( )技术标准、规范和操作规程。 | **A国家的**B行业的**C地方的**D企业的 | ABCD
高处作业 | 多选题 | 17.从业人员发现( )，应当立即向现场安全生产管理人员或者本单位负责人报告。 | **A事故隐患**B缺少作业工具**C不安全因素**D强令冒险作业 | ACD
高处作业 | 多选题 | 18.特种作业是容易发生人员伤亡事故，对( )的安全可能造成重大危害的的作业。 | **A对操作者本人**B他人安全健康**C设备**D设施 | AB
高处作业 | 多选题 | 19.在生产、作业中( )，因而发生重大伤亡事故或者造成其他严重后果，将依照刑法有关规定追究有关责任人的刑事责任。 | **A违反有关安全管理规定**B从业人员不服从管理**C强令他人违章冒险作业**D安全生产设施或者安全生产条件不符合国家规定 | ABCD
高处作业 | 多选题 | 20.事故隐患泛指生产系统中可导致事故发生的( )。 | **A恶劣气候条件**B人的不安全行为**C物的不安全状态**D管理上的缺陷 | BCD
高处作业 | 多选题 | 21.《消防法》规定，任何单位和个人不得占用、堵塞、封闭( )。 | **A疏散通道**B安全出口**C消防车通道**D消防登高场地 | ABCD
高处作业 | 多选题 | 22.在生产（工作）过程中，违反安全生产法律法规的行为是( )的违法行为。 | **A危害社会**B损害经济效益**C造成财产损失**D危害公民人身安全 | AD
高处作业 | 多选题 | 23.高处作业中常用的安全“三宝”是指( )。 | **A安全技术措施**B安全帽**C安全带**D安全网 | BCD
高处作业 | 多选题 | 24.生产领域中，安全的要求包括( )。 | **A没有生命安全的威胁**B没有遭受疾患的威胁**C不会对财产造成损害**D不会对环境造成损害 | ABCD
高处作业 | 多选题 | 25.隐患治理措施包括( )。 | **A工程技术措施**B管理措施**C教育措施**D防护措施和应急措施 | ABCD
高处作业 | 多选题 | 26.生产安全事故的调查与处理必须坚持“四不放过”原则，即( )。 | **A事故原因和性质不查清不放过**B防范措施不落实不放过**C故责任者和职工群众未受到教育不放过**D故责任者未受到处理不放过 | ABCD
高处作业 | 多选题 | 27.高处安装、维护、拆除过程中发生高处坠落事故的原因主要是( ) | **A人为失误**B环境不安全**C或设施隐患**D不规范 | ABC
高处作业 | 多选题 | 28.下列( )置安全警示标志。 | **A脚手架**B出入通道口**C起重机械作业处**D楼梯口 | ABCD
高处作业 | 多选题 | 29.下列( )选项属于特殊高处作业。 | **A作业高度在30m以上**B阵风风力五级以上**C脚手架上作业**D悬空作业 | BD
高处作业 | 多选题 | 30.悬空安装空调室外机、门、窗、玻璃及油漆时，操作人员不得站在( )上操作。 | **A樘子**B高处作业车**C阳台栏板**D窗台 | ACD
高处作业 | 多选题 | 31.高处作业时，作业部位不得有( )。 | **A易碎物**B易滑物**C易坠物**D未固定物 | BC
高处作业 | 多选题 | 32.安全带使用过程中应注意( )。 | **A高挂低用**B外观无破损或异常**C不得挂在不牢固或易割断的地方**D安全带上各种部件不得任意拆掉 | ABCD
高处作业 | 多选题 | 33.高处作业中防范、处置气象灾害的基本做法包括( )。 | **A切断电源**B暂停高处作业**C撤离至安全场所**D加固高耸结构物 | ABCD
高处作业 | 多选题 | 34高处作业上、下传递物件的正确做法是( )。 | **A上、下距离较近时，可以小心抛掷**B用绳索拴牢物件传递**C使用垂直升降机械设备或起重机传递**D多人上、下垂直接力传递 | BC
高处作业 | 多选题 | 35.建筑物的“四口”防护是指( )。 | **A通道口**B预留洞口**C楼梯口**D电梯井口 | ABCD
高处作业 | 多选题 | 36.对高处作业场所的( )，严禁任意拆除或移动。 | **A警示标志**B护身栏杆**C安全网**D孔洞盖板 | ABCD
高处作业 | 多选题 | 37.高处作业中防止坠物伤人的正确做法是( )。 | **A所有可能发生坠落的物件先行撤除或加以固定**B将使用的物件堆放平稳**C把拆卸的或多余的物件掷到地面上**D工具及小零件放入工具袋内，随用随取 | ABD
高处作业 | 多选题 | 38.事故现场施救存在一定的危险，救护时必须遵循的程序包括( )。 | **A观察、评判施救环境安全性**B初步检查判断伤情**C保持伤者的呼吸道畅通**D拨打120急救电话 | ABCD
高处作业 | 多选题 | 39.洞口防护可以根据具体情况，分别选用( )方式。 | **A临时砌筑覆盖**B安放盖板**C设置防护栏杆**D架设安全网 | ABCD
高处作业 | 多选题 | 40.高处作业中使用的物件应堆放要求是( )。 | **A平衡**B不超重**C不超高**D不妨碍通行和操作 | ABCD
高处作业 | 多选题 | 41.在各种作业条件下，带电导体和周围的( )之间,必须保持的最小安全距离， | **A接地体**B地面**C不同相的带电导体**D作业人员 | ABCD
高处作业 | 多选题 | 42.高处作业时，严禁将( )作为立足点或在上面行走。 | **A已固定的窄细构件**B未固定的物件或管道**C模板及其支撑杆**D脚手架 | ABC
高处作业 | 多选题 | 43.常见的触电形式有( )。 | **A高压触电**B单线触电**C两线触电**D跨步电压触电 | BCD
高处作业 | 多选题 | 44.为防止上下交叉作业发生上层物件坠落伤人事故，应遵守以下( )规定。 | **A上、下作业人员在同一水平方向上操作**B上、下作业人员不在同一垂直方向上操作**C下层作业人员处在上层落物的坠落半径之外**D在上下层之间设置隔离层 | BCD
高处作业 | 多选题 | 45.悬空作业时，严禁在( )等处站立与行走。 | **A管道**B脚手架**C操作平台**D石棉瓦屋面 | AD
高处作业 | 多选题 | 46.恶劣天气结束后，必须对户外登高设施、安全防护设施进行( )。 | **A检查、校正**B维修、完善**C拆除**D清除易滑物和障碍物 | AD
高处作业 | 多选题 | 47.高处作业中常用的安全“三宝”是指( )。 | **A安全技术措施**B安全帽**C安全带**D安全网 | BCD
高处作业 | 多选题 | 48.悬空安装空调室外机、门、窗、玻璃及油漆时，操作人员不得站在( )上操作。 | **A樘子**B阳台栏板**C窗台**D未固定物 | ABCD
高处作业 | 多选题 | 49.下列( )是能直接引起坠落的客观危险因素。 | **A作业高度在30m以上**B阵风风力五级以上**C脚手架上高处作业**D作业场所光线不足，能见度差 | BD
高处作业 | 多选题 | 50. 正确佩戴安全帽必须注意( )。 | **A帽壳不能紧贴头部**B按头围的大小调整帽箍**C系紧下颚带**D有破损应先进行强度测试 | ABC
高处作业 | 多选题 | 51.采购、租赁的安全防护用品及用具、机械设备，应具有( )。 | **A生产（制造）许可证**B产品质量合格证**C购买凭证**D法定检测单位的检测、检验报告 | ABD
高处作业 | 多选题 | 52.( )不是安全带的组成部分，但同安全带的使用密切相关。 | **A挂点装置**B挂点**C连接器**D导轨 | ABD
高处作业 | 多选题 | 53.安全平网安装应符合( )。 | **A安装在能够承受坠落物冲击的高度**B平网安装后网体平面呈外高里低**C满足可能坠落范围半径的需要**D网体平面必须绷紧 | ABC
高处作业 | 多选题 | 54.进行高处危险作业时，应当符合( )。 | **A制定施工方案、安全操作规程，采取安全防范措施，设置作业现场安全区域**B由具有相应资质的单位和专业人员施工**C确定专人进行现场统一指挥**D有专职安全生产管理人员进行现场监督 | ABCD
高处作业 | 多选题 | 55.下列( )情况下，严禁从事户外高处作业。 | **A夜间无照明**B遇五级及五级以上阵风**C饮酒后**D没有安全网 | ABC
高处作业 | 多选题 | 56.当发生有限空间急性中毒、窒息事故时，正确的施救应该( )。 | **A立即进入事故位置实施救援 **B应用手捂住口鼻后进入事故位置实施救援**C及时拨打110或者120电话报警**D救援前戴好个体防护并佩带应急救援设备 | CD
高处作业 | 多选题 | 57. 脚手架，杆塔、平台等的结构件处于稳定平衡状态应同时满足有足够的( )要求。 | **A强度**B刚度**C塑性**D稳定性 | ABCD
高处作业 | 多选题 | 58.高处作业过程中发生开放性创伤时的处理，包括( )。 | **A处理休克**B止血**C清洗消毒**D包扎 | BCD
高处作业 | 多选题 | 59.工业上用的钢平台距下方相邻地板或地面1.2m及以上的( )的所有敞开边缘均应设置防护栏杆。 | **A踏板**B平台**C通道**D工作面 | BCD
高处作业 | 多选题 | 60.高处作业时，下方防护范围大小或搭设防护棚宽度等，应根据( )之间的关系确定 | **A高处作业等级**B高处作业高度**C坠落高度基准面**D高处坠落半径范围 | BD
高处作业 | 多选题 | 61.以下选项中( )是高处防火应遵守的规定。 | **A高处严禁吸烟**B不得使用含有易燃、挥发性物质的材料**C焊接与热切割作业前，先清理作业现场**D严防电器和电动工具的线路发生短路 | ACD
高处作业 | 多选题 | 62.高处作业场所设置的( )严禁任意拆除或移动。 | **A隔离层**B孔洞盖板**C护身栏杆**D安全网 | ABCD
高处作业 | 多选题 | 63. 安全带上的安全绳禁止( )。 | **A和缓冲器连接**B构造上和使用中打结**C用作悬吊绳**D和悬吊绳共用连接器 | BCD
高处作业 | 多选题 | 64.经常移动的人群不宜使用装有( )活门的连接器。 | **A保险**B速闭**C手动**D自锁 | BC
高处作业 | 多选题 | 65.下列( ) 不能作为安全带的挂点或挂点装置。 | **A保险**B速闭**C手动**D自锁 | ABCD
高处作业 | 多选题 | 66.在( )上进行高处施工作业时,作业人员使用的安全带应连接在单独设置柔性导轨上。 | **A脚手架**B吊篮**C座板式单人吊具**D施工升降机 | BC
高处作业 | 多选题 | 67.脚手架必须符合的两个基本条件是( )。 | **A能满足施工需要**B能承受一定的荷载**C不会发生倒塌**D有可靠的安全防护作用 | AD
高处作业 | 多选题 | 68.跨越架的缆风绳设置必须符含( )要求。 | **A在架体正、背面均设置**B与地面夹角为45°～60°**C与地锚连接**D采用花篮螺丝调节松紧 | ABCD
高处作业 | 多选题 | 69.架子工进行搭、拆作业的依据是( )。 | **A根据工程实际编制的脚手架专项施工方案**B脚手架质量检验评定标准和安全检查标准**C脚手架施工安全技术规范**D国家（省、市）颁发的职业安全卫生法规 | ABCD
高处作业 | 多选题 | 70.脚手架设计和搭设施工时，必须考虑脚手架的( )。 | **A架子工的技术水平**B架体自重**C作业面上的施工荷载**D规定计算的风荷载 | BCD
高处作业 | 多选题 | 71.脚手架的稳固措施，是保证脚手架( )的安全技术措施。 | **A刚性**B稳定性**C承载能力**D垂直度 | AB
高处作业 | 多选题 | 72.脚手架的钢管( )时，必须作报废处理，不得使用。 | **A没有涂防锈漆**B表面有压痕和深的划道**C外径、壁厚偏差小于允许值**D表面锈蚀深度大于0.5m | BCD
高处作业 | 多选题 | 73.扣件使用前应进行质量检查，发现有( )，严禁使用。 | **A裂缝**B变形**C螺栓滑丝**D非原配螺栓 | ABCD
高处作业 | 多选题 | 74.脚手架使用过程中，不得将( )等固定在脚手架上以防发生事故。 | **A横板支架**B缆风绳**C泵送混凝土输送管**D泵运砂浆输送管 | ABCD
高处作业 | 多选题 | 75.脚手架基础的基本要求是( )。 | **A平整**B夯实**C浇筑混凝土**D设排水 | ABD
高处作业 | 多选题 | 76.脚手架搭设或拆除作业人员因( )，常常会发生高处坠落伤亡事故。 | **A身体重心失稳**B饮酒后作业**C操作失误**D未系安全带 | ABCD
高处作业 | 多选题 | 77.脚手架上发生物体坠落伤害事故的常见原因是( )。 | **A操作人员作业失手**B 架上堆放材料、器材不稳**C向下抛掷物料**D没有系安全带 | ABC
高处作业 | 多选题 | 78.防止脚手架使用过程中内倾外倒的安全技术措施，可选用( )。 | **A设置扫地杆**B立杆底端放金属底座**C设置连墙件**D设置抛撑 | CD
高处作业 | 多选题 | 79.关于注意控制脚手架上使用载荷的理由，下列( ) 说法是正确的。 | **A脚手架使用过程中常发现超载**B搭设材料强度有允许使用范围**C搭设地基或支撑面的承载能力有限**D脚手架的架体是几何不稳定体 | BC
高处作业 | 多选题 | 80.保持脚手架的立杆稳固和立杆垂直度与以下( )因素有关。 | **A地耐力**B立杆垂直偏差**C连墙件设置的数量**D剪刀撑设置 | ABCD
高处作业 | 多选题 | 81.脚手架专项施工方案的主要内容应包括( )。 | **A基础处理**B搭设要求**C杆件间距和连墙拉结点设置要求**D设计计算书 | ABCD
高处作业 | 多选题 | 82.扣件式钢管脚手架立杆接长应符合( )规定。 | **A除顶屋顶步外，其余各层各步均采用对接**B两相邻立杆接头不在同步内**C同步内两个相邻接头错开不小于500mm**D接头中心至主节点的距离不大于步距的1/3 | ABD
高处作业 | 多选题 | 83.设置扣件式钢管脚手架纵、横向扫地杆的要求是( )。 | **A纵向扫地杆采用直角扣件固定在离地面不大于300mm处的立杆上**B纵向扫地杆采用直角扣件固定在离底座上皮不大于200mm处的立杆上**C横向扫地杆用直角扣件固定在紧靠纵向扫地杆下方的立杆上**D当立杆基础不在同一高度上时，将高处纵向扫地杆向低处延长两跨与立杆固定，高低差不应大于1m | BCD
高处作业 | 多选题 | 84.钢管脚手架与建筑物之间的连墙件设置应符合( )规定。 | **A连墙件靠近主节点设置，偏离主节点距离不大于300mm**B从底层第二步大横杆处开始设置，宜优先采用方形布置**C在架体转角和顶部处，连墙件应加密**D采用可以承受拉力和压力的构造 | ACD
高处作业 | 多选题 | 85.设置连墙件的作用是( )。 | **A提高立杆的刚度**B增强架体的整体稳定**C防止架体内倾或外倒**D避免水平杆件弯曲变形 | ABC
高处作业 | 多选题 | 86.扣件式钢管脚手架的斜杆应用旋转扣件固定在与其相关的( )上。 | **A立杆**B大横杆**C小横杆伸出端**D护身栏杆 | AC
高处作业 | 多选题 | 87.扣件式钢管脚手架的连墙件必须采用可承受( )的构造。 | **A拉力**B压力**C扭力**D冲击力 | AB
高处作业 | 多选题 | 88.以下设置连墙件方法正确的是( )。 | **A呈水平并垂直于墙面**B靠墙面一端稍高于与架体连接端**C靠墙面一端焊接钢筋与预埋件焊接牢固**D靠墙面一端稍低于与架体连接端 | AB
高处作业 | 多选题 | 89.钢管脚手架在门洞或临时通道口设置的八字撑，其基本要求包括( )。 | **A伸出上下弦杆的杆端和斜杆顶端应设防滑扣件**B斜杆与地面倾角应在45°～60°之间**C挑空部分两侧立杆应为双立杆**D除下弦平面外，其余平面节间均设置一根斜腹杆 | ABCD
高处作业 | 多选题 | 90.在建筑物、设备等转角处，门式脚手架内、外两侧立杆上应按步设置( )。 | **A水平连接杆**B斜撑杆**C连接棒**D锁臂 | AB
高处作业 | 多选题 | 91.碗扣式脚手架的( )与调节螺母啮合长度不得少于6扣，插入立杆内的长度不得小于150mm。 | **A水平连接杆**B可调底座丝杆**C连接棒**D可调托撑丝杆 | BD
高处作业 | 多选题 | 92.门架的组装，正确操作顺序是( )。 | **A自一端向另一端延伸**B自两端向中间靠拢措施**C自中间向两端延伸搭设**D自下而上逐层改变搭设方向 | ABD
高处作业 | 多选题 | 93.门式脚手架的连墙件设置应符合的要求，包括( )。 | **A采用承载能力不小于10kN的钢性连接**B靠近门架的横设杆置**C距门架横杆不宜大于200mm**D固定在门架的立杆上 | ABCD
高处作业 | 多选题 | 94.选用毛竹搭设越线架时，( )的小头有效直径不得小于75mm。 | **A立杆**B大横杆**C小横杆**D剪刀撑 | ABD
高处作业 | 多选题 | 95.悬挑脚手架设置卸荷用斜拉钢丝绳时，钢丝绳绳卡放置应符合( )规定。 | **A绳卡不得少于3个**B绳卡滑鞍处于非受力绳一边**C绳卡滑鞍处于主受力绳一边**D绳卡型号与钢丝绳匹配 | ACD
高处作业 | 多选题 | 96.悬挑脚手架的架体与建筑结构之间的拉结要求是( )。 | **A每层脚手架均设置拉结**B拉结的水平间距小于4m**C每层建筑结构均拉结**D拉结的水平间距小于6m | CD
高处作业 | 多选题 | 97.悬挑脚手架上悬挂卸荷钢丝绳的预埋拉环不得用( )制作。 | **A钢丝绳**B圆钢φ20**C螺纹钢筋**D 8号镀锌铁丝 | ACD
高处作业 | 多选题 | 98.碗扣式脚手架的上碗扣扣不紧或不能沿限位销下滑，应检查( )。 | **A立杆的垂直度**B水平杆件的水平度**C下碗扣、杆件接头制作质量**D碗扣和杆件接头是否变形 | ABCD
高处作业 | 多选题 | 99.附着式升降脚手架的支撑框架与主框架必须采用( )连接。 | **A扣件**B绑扎**C焊接**D螺栓 | CD
高处作业 | 多选题 | 100.附着式升降脚手架中，( )的垂直偏差应不大于千分之五。 | **A竖向主框架**B底部架**C导轨**D防倾装置 | ACD
高处作业 | 多选题 | 101.附着式升降的底部架搭设后，架子( )应进行检查、调整。 | **A横向水平杆的水平度**B纵向水平杆的水平度**C立杆的垂直偏差**D剪刀撑的斜杆角度 | ACD
高处作业 | 多选题 | 102附着式升降的防坠装置必须( )。 | **A设置在支撑框架部位**B设置在主框架部位**C通过两处以上附着支承**D设置在架体升降的同一附着支撑装置 | BC
高处作业 | 多选题 | 103.附着式升降的防坠装置必须( )。 | **A设置在支撑框架部位**B设置在主框架部位**C通过两处以上附着支承**D设置在架体升降的同一附着支撑装置 | BC
高处作业 | 多选题 | 104.碗扣式钢管脚手架中，下列设置( )部位均应设置连墙件。 | **A横杆**B宽挑梁**C提升滑轮**D安全网支架 | BCD
高处作业 | 多选题 | 104.落地式碗扣钢管脚手架的正确搭设方式有( )。 | **A从两边向中间合拢搭设**B从中间向两边延伸搭设**C两层同时按不同方向进行搭设**D两层同时按同一方向进行搭设 | BD
高处作业 | 多选题 | 105.烟囱、水塔的外脚手架整体稳固措施主要是在架体上设( )。 | **A剪刀撑**B抛撑**C横向斜撑**D缆风绳 | AD
高处作业 | 多选题 | 106.在( )情况下，承重支撑架应采用钢柱、钢托式钢管门型架的组合支撑体系。 | **A高度超过8m**B施工总荷载大于10KN/m2**C跨度超过18m**D施工均布荷载大于3KN/m2 | ABC
高处作业 | 多选题 | 107.梁、板模板支撑的关键是保证( )。 | **A立杆垂直度**B水平杆水平度**C刚度**D支撑牢固 | CD
高处作业 | 多选题 | 108.柱子模板支撑的关键是( )。 | **A垂直**B水平**C有足够柱箍**D稳定不会移动 | ACD
高处作业 | 多选题 | 109.解决模板体系整体稳定的方法是( )。 | **A在立柱之间加剪刀撑和边系杆**B与已浇好混凝土的梁、柱拉结**C高于4m的支撑架设置水平剪刀撑**D立柱接长采用对接接长方式 | ABC
高处作业 | 多选题 | 110.超高、超重、大跨度模板支撑系统可采用( )组合支撑系统。 | **A扣件式钢管**B钢柱**C钢托架**D钢管门型架 | BCD
高处作业 | 多选题 | 111.竹脚手架的扫地杆不宜在搭设一步后立即绑扎，过早绑扎会发生( )。 | **A立杆上部扭曲**B影响立杆垂直度**C影响水平杆的挠度**D架体的稳定性 | ABD
高处作业 | 多选题 | 112.木脚手架的脚手板应选用( )制作。 | **A杉木板材**B落叶松板材**C竹材**D钢木混合材 | ABCD
高处作业 | 多选题 | 113.木脚手架的绑扎材料应( )。 | **A选用8～10号镀锌铁丝**B选用8号镀锌钢丝或回火钢丝**C选用白棕绳或麻绳**D用过的钢丝严禁重复使用 | BD
高处作业 | 多选题 | 114.当碗扣式双排脚手架内外侧加挑梁时，在一跨挑梁范围内( )。 | **A不得超过一名施工人员操作**B不得安排施工人员操作**C应增设纵向斜撑杆**D严禁堆放物料 | AD
高处作业 | 多选题 | 115.竹脚手板铺设应( )。 | **A铺满**B绑扎不少于4点**C与墙面之间的间隙小于15**Cm**D不得有探头板 | ABCD
高处作业 | 多选题 | 116.不得使用有( )缺陷竹脚手板。 | **A编织散开**B脱钉**C断裂**D缺条 | ABCD
高处作业 | 多选题 | 117.扣件钢管脚手架上的防护栏杆设置要求是( )。 | **A设置在立杆外侧**B上栏杆上皮高1.2m**C中栏杆上皮高0. 6m**D档脚板高0.18m | BCD
高处作业 | 多选题 | 118.脚手架拆除严禁采用以下方式( )。 | **A逐层拆除**B先将几层连墙件拆除**C上下同时作业**D推倒或拉倒 | BCD
高处作业 | 多选题 | 119.连墙件拆除的正确做法是( )。 | **A随脚手架逐层拆除**B先将连墙件整层拆除再拆脚手架**C先将部分连墙件拆除再拆除脚手架**D拆至最后一根长立杆高度（约6.5m）时，先设临时抛撑，再拆除连墙件 | AD
高处作业 | 多选题 | 120.脚手架拆除前的准备工作应符合( )规定。 | **A全面检查脚手架的扣件连接、连墙件、支撑体系等是否符合构造要求**B补充完善施工组织设计中的拆除顺序和措施，经主管部门批准后实施**C由单位工程负责人进行拆除安全技术交底**D在拆除现场设置围栏、警示标志和派专人看护 | ABCD
高处作业 | 多选题 | 121.在下列( )的脚手架两端应按规范规定设置连墙件。 | **A一字型、开口型**B高度24m以上的封闭型双排**C采取分段拆除时，对不拆除**D采取分立面拆除时，对不拆除 | ACD
高处作业 | 多选题 | 122.在下列( )情况下，应对落地式脚手架进行阶段性安全检查与验收。 | **A作业层次施加荷载前**B每搭完10～13m高度后**C备用超过一个月**D遇到恶劣天气后 | ABCD
高处作业 | 多选题 | 123.扣件式钢管脚手架使用过程中，应定期检查的项目包括( )。 | **A杆件的设置和连接，连墙件、支撑、门洞桁架等的结构是否符合要求**B地基是否积水，底座是否松动，立杆是否悬空**C扣件螺栓是否松动安全防护措施是否符合要求 | BD
高处作业 | 多选题 | 124.井字架的缆风绳不允许攀拉在( )上。 | **A树木**B电线杆**C地锚**D脚手架 | ABD
高处作业 | 多选题 | 125.当脚手架拆至最后一根通长立杆（约6.5m）时，正确的操作方法是( )。 | **A先在适当位置搭设临时抛撑加固**B先拆除与立杆上连接的连墙件**C临时抛撑固定后再拆除连墙件**D先由专人扶住立杆，再逐层拆除连墙件 | AC
高处作业 | 多选题 | 126脚手架拆除作业现场应有( )。 | **A技术人员**B产品和环境保护措施**C设置禁区围栏**D悬挂警示标志 | BCD
高处作业 | 多选题 | 127在脚手架和承重支撑架上装卸物料时，应避免( )危及架体的安全和稳定。 | **A超荷载**B偏心荷载**C堆放过高**D振动 | ABD
高处作业 | 多选题 | 128.钢管使用前应认真检查，存在( ) 疵病的钢管不得用来搭设脚手架。 | **A严重锈蚀**B严重弯曲**C裂缝**D压扁 | ABD
高处作业 | 多选题 | 129.当竹梯子( )时，严禁使用。 | **A有弯曲**B卯榫松动**C裂缝接通两节**D没有防脱开绑扎 | BCD
高处作业 | 多选题 | 130.空调外机安装现场没有可以和连接器连接的( )时，应采取相应的挂点装置。 | **A承重墙**B承重柱**C窗或门**D承重横梁 | ABD
高处作业 | 多选题 | 131.非承重墙上安装空调器室外机，要用( )把墙夹在中间固定室外机支架。 | **A膨胀螺丝**B双头长螺栓**C内衬板或扁铁**D水泥钉 | BC
高处作业 | 多选题 | 132.卷扬式提升机构禁止使用( )。 | **A摩擦传动**B齿轮**C带传动**D离合器 | ACD
高处作业 | 多选题 | 133.在有坡度的地面上使用移动式平台过程中，应注意防止平台( )。 | **A重心的偏移或倾斜**B轮子滑动**C临时支撑或缆风绳松动**D立柱的长细比失 | ABC
高处作业 | 多选题 | 134.保证悬挑平台受力时保持平整、稳定的技术措施主要是：( ) 。 | **A使用前进行载荷试验**B悬挑一端设置斜撑或卸荷钢丝绳**C安装时悬挑外口略高于内侧**D作业人员尽量靠平台内侧站立 | BC
高处作业 | 多选题 | 135.杆塔作业中，安全带和安全绳使用应符合( )规定。 | **A不得挂在同一处相同构件上**B不得挂在未安装牢固的构件上**C不得用作吊装物件的绳索**D防止从杆顶脱出或被锋利物割断与损伤 | ABCD
高处作业 | 多选题 | 136.登杆塔作业时，使用的工具应( )，随用随取。 | **A插在安全带上**B插在裤子皮带上**C有防坠措施**D放入工具袋内 | CD
高处作业 | 多选题 | 137.调节杆塔等拉绳松紧时，正确的操作方式是( )。 | **A同侧两根同时调节**B对角（对称）两根同时调节**C只调节松紧不合适的一根**D用花篮螺丝调节 | BD
高处作业 | 多选题 | 138.脚扣外形目测主要有( )，如果发现存在问题，禁止使用。 | **A金属部分有无断裂**B有无变形或腐蚀**C防滑衬套和垫层有无破裂**D脚套的皮带是否完整或有破损 | ABCD
高处作业 | 多选题 | 139.采用脚扣登杆时，要使脚扣不下滑，必须满足的基本条件是( )。 | **A作业人员系好安全带**B防滑衬套和垫层无破损**C脚扣大小与杆径匹配**D杆上无易滑物 | BCD
高处作业 | 多选题 | 140.竖立方式使用梯子过程中，在( )情况下容易发生支撑点位移而倾斜或倒塌。 | **A支撑角度不合适**B没有设置警示标志**C梯上人员动作幅度过大**D梯子接长使用 | AC
高处作业 | 多选题 | 141.下列( )选项所述的梯子使用方式是错误的。 | **A人字梯上只限两人使用，应分别站立在两侧**B梯子高度不足时，在梯脚下垫坚固砖石或桌椅**C竹梯上梯梁出现裂缝时，用绳索或电线绑扎加固**D站立在直梯顶端踏档上或人字梯顶板上作业 | ABCD
高处作业 | 多选题 | 142.架设、拆卸、使用吊篮和座板式单人吊具的环境条件应符合( )规定。 | **A阵风应分别小于五级和四级**B无大雾、暴雨、大雪等恶劣气候**C照明度大于150LX**D环境温度10℃以上 | ABC
高处作业 | 多选题 | 143.攀登风电塔检修作业前，必须采取的安全措施包括( )。 | **A风电机停止运行**B设置警示标牌、围栏**C远程控制系统锁定并挂警示牌**D工作负责人检查现场，核对安全措施 | ABCD
高处作业 | 多选题 | 144.正在使用的电动吊篮设备如发生( )情况时，应立即停止使用，并切断电源 | **A风电机停止运行**B设置警示标牌、围栏**C远程控制系统锁定并挂警示牌**D工作负责人检查现场，核对安全措施 | ACD
高处作业 | 多选题 | 145.吊篮超速锁的保养及维修不应由( )承担。 | **A指定专业人员**B非吊篮作业人员**C未经培训维修人员**D不熟悉超速锁机构者 | BCD
高处作业 | 多选题 | 146.空调器维修、拆除过程中应检查空调器( )。 | **A是否漏电**B已使用年限**C重量**D支架是否牢固 | AD
高处作业 | 多选题 | 147.吊篮启动后有卡住现象，常见原因有( )。 | **A提升机钢索有杂物**B轮槽磨损**C电压过低**D钢丝绳断丝、松股、打结 | ABD
高处作业 | 多选题 | 148.钢丝绳有下列情况之一时，不得在吊篮上使用( )。 | **A 1捻距内断丝10%以上**B直径磨损超过原直径约7%**C有扭结**D明显变形或明显腐蚀 | ABCD
高处作业 | 多选题 | 149.吊篮的安全保护装置是保障安全的专门自动装置，其主要组成是( )。 | **A行程开关**B限载器**C松索锁**D安全锁 | ABCD
高处作业 | 多选题 | 150.( )户外广告设施在安装过程中必须防止损坏房屋结构及其外装修。 | **A落地式**B外挑式**C附着式贴面**D屋顶 | BCD
高处作业 | 多选题 | 151.座板式单人吊具悬吊作业前的安全检查应做到：( )。 | **A每项检查有记录**B每项检查经安全检查员签字确认**C没有隐患的项目不用记录**D每项检查经检查负责人签字确认 | AD
高处作业 | 多选题 | 152.吊篮操作人员应随时对吊篮钢丝绳( )进行检查。 | **A所有可见部分**B与设备连接部位**C从固定端引出部分**D绳端固定装置 | ABCD
高处作业 | 多选题 | 153.安装空调器室外机的现场( )时，必须暂停安装作业。 | **A无法找到牢固可靠的挂点**B建筑物的承重结构存在破损**C无法装设挂点装置**D个体防护装备有缺陷或隐患 | ACD
高处作业 | 多选题 | 154.高处安装空调器必须设置完整的个体防坠落系统，应包含( )。 | **A挂点装置**B连接装置**C能量吸收装置**D身体支撑装置 | ABCD
高处作业 | 多选题 | 155.幕墙安装用的手持玻璃吸盘和玻璃吸盘安装机，在使用前应进行( )试验。 | **A安全电压**B 220V照明电压**C安全行灯**D 380V照明电压 | AD
高处作业 | 多选题 | 156.座板式单人吊具的工作绳设置应符合( )规定。 | **A绳扣应系活结**B绳扣应系死结**C反兜座板底面**D与柔性导轨结扎在不同受力处 | BCD
高处作业 | 多选题 | 157.座板式单人吊具使用的工作绳和柔性导轨可以选用符合规定的( )。 | **A软钢丝绳**B人造纤维绳**C天然纤维**D合成纤维绳 | CD
高处作业 | 多选题 | 158.座板式单人吊具使用的绳索不得有( )等缺陷。 | **A疏松**B起毛**C断股**D结扣 | ABCD
高处作业 | 多选题 | 159.座板式单人吊具的下滑扣使用中应注意以下事项( )。 | **A不得超荷载使用**B绳索吊在卡环的两直段处**C绳索分别吊在卡环U形处和销轴**D绳索放入卡环内后将销轴插入卡环拧好丝扣 | AD
高处作业 | 多选题 | 160.移动式操作平台交付使用之前应进行( )等试验。 | **A载荷**B防火**C防风**D移动 | AD
高处作业 | 多选题 | 161.对拆除区域内( )应采取屏障隔离或其他有效保护措施。 | **A警告标志牌**B架空线路**C架空管道**D架空设置的设备与设施 | BCD
高处作业 | 多选题 | 162.遇到以下选项中( )时，不能进行空调器的高处作业。 | **A雷雨或阵风风力五级以上天气**B作业场所有冰、雪、霜、水、油等易滑物**C可能会引起各种灾害事故的作业环境**D服用可能导致精神恍惚、眩晕等作用的药物 | CD
高处作业 | 多选题 | 163.下列选项中，关于风电塔筒维护检修时的正确做法是：( )。 | **A两个人在同一段塔筒内同时登塔**B工具袋背在肩上或与安全绳相连**C关闭所有平台窗口**D使用安全带、戴安全帽、穿安全鞋 | BD
高处作业 | 多选题 | 164.操作平台上的安全防护措施有( )。 | **A满铺脚手板**B周边设置防护栏杆**C设置安全平网**D设置密目式安全网 | ABD
高处作业 | 多选题 | 165.空调器安装人员无法触及作业点时，应选用( )登高工具与设施。 | **A脚手钉**B脚手架**C升降板**D吊篮 | BD
高处作业 | 多选题 | 166.网架作业时没有安全防护设施，禁止在屋架的( )上行走或作业。 | **A上弦**B支撑**C桁条**D未固定的构件 | ABCD
高处作业 | 多选题 | 167.在室内敷设的有线电视电缆不得与电力线( )安装。 | **A同一室**B同线槽**C同出线盒**D同连接箱 | BCD
高处作业 | 多选题 | 168.进入有限空间作业不应使用( )。 | **A安全电压**B 220V照明电压**C安全行灯**D 380V照明电压 | BD
登高作业 | 判断题 | 448.我国现行安全生产方针是“安全第一，预防为主，综合治理”。 | **A.正确**B.错误 | A
登高作业 | 判断题 | 449.当生产与安全发生矛盾时，应先解决安全问题。 | **A.正确**B.错误 | A
登高作业 | 判断题 | 450.各项生产必须在可靠的安全保障条件下方可进行。 | **A.正确**B.错误 | A
登高作业 | 判断题 | 451.安全生产中的“两管”是指生产制度管理和人员资质管理。 | **A.正确**B.错误 | B
登高作业 | 判断题 | 452.安全技术交底只限于口头讲解，不用书面资料，不必履行签字手续并存档保存。 | **A.正确**B.错误 | B
登高作业 | 判断题 | 453.主动排查和综合治理各类隐患，是防范事故的有效办法。 | **A.正确**B.错误 | A
登高作业 | 判断题 | 454.安全生产就是无人员伤亡。 | **A.正确**B.错误 | B
登高作业 | 判断题 | 455.进行危险作业，应当由班组长指定人员进行现场安全管理。 | **A.正确**B.错误 | B
登高作业 | 判断题 | 456.高处作业人员经过三级安全生产教育培训，就可以上岗作业。 | **A.正确**B.错误 | B
登高作业 | 判断题 | 457.劳动防护用品必须有安全标志。 | **A.正确**B.错误 | B
登高作业 | 判断题 | 458.从业人员未按规定佩戴和使用劳动防护用品的，不得上岗作业。 | **A.正确**B.错误 | A
登高作业 | 判断题 | 459.从事特种作业的人员应取得特种作业操作资格证书，方可上岗作业。 | **A.正确**B.错误 | A
登高作业 | 判断题 | 460.取得特种作业操作资格证书的特种作业人员还必须参加每2年一次的复审。 | **A.正确**B.错误 | B
登高作业 | 判断题 | 461.事故隐患分为一般事故隐患和重大事故隐患。 | **A.正确**B.错误 | A
登高作业 | 判断题 | 462.有较大危险因素的作业场所和设备设施上，应设置明显的安全警示标志。 | **A.正确**B.错误 | A
登高作业 | 判断题 | 463.有严重职业危害的作业岗位，应设置警示标识和警示说明。 | **A.正确**B.错误 | A
登高作业 | 判断题 | 464.《安全生产法》的主线是重视和保护人的生命权。 | **A.正确**B.错误 | A
登高作业 | 判断题 | 465.违章指挥、违章作业、违反劳动纪律是造成生产事故的主要原因之一。 | **A.正确**B.错误 | B
登高作业 | 判断题 | 466.从业人员有义务拒绝违章指挥和强令冒险作业。 | **A.正确**B.错误 | B
登高作业 | 判断题 | 467.从业人员发现直接危及人身安全的紧急情况时，有权要求领导同意停止作业。 | **A.正确**B.错误 | B
登高作业 | 判断题 | 468.在作业过程中，从业人员有义务遵守本单位的安全生产规章制度和操作规程。 | **A.正确**B.错误 | A
登高作业 | 判断题 | 469.在作业过程中，从业人员有正确佩带和使用劳动防护用品义务。 | **A.正确**B.错误 | A
登高作业 | 判断题 | 470.安全事故发生后，事故责任人应在1小时内向本单位负责人报告。 | **A.正确**B.错误 | B
登高作业 | 判断题 | 471.技术熟练的人员，只要操作时小心，一般违章作业不会发生伤亡事故。 | **A.正确**B.错误 | B
登高作业 | 判断题 | 472.国家实行生产安全责任追究制度，依法追究生产安全事故责任人员的法律责任。 | **A.正确**B.错误 | A
登高作业 | 判断题 | 473.从事高度危险作业造成他人损害的，应当承担侵权责任。 | **A.正确**B.错误 | A
登高作业 | 判断题 | 474.我国的消防工作方针是“预防为主、防消结合”。 | **A.正确**B.错误 | A
登高作业 | 判断题 | 475.为保证管线的安全使用需要修剪树木时，必须经单位负责人审批。 | **A.正确**B.错误 | B
登高作业 | 判断题 | 476.高处作业人员没有参与气象灾害防御工作的义务。 | **A.正确**B.错误 | B
登高作业 | 判断题 | 477.在严重职业危害的作业岗位，应按照要求设置警示标识和警示说明。 | **A.正确**B.错误 | A
登高作业 | 判断题 | 478.高处作业人员的安全职责就是要确保作业过程中的自身安全。 | **A.正确**B.错误 | B
登高作业 | 判断题 | 479.当生产中发现有不安全情况时，应该一边解决安全问题，一边抓紧生产。 | **A.正确**B.错误 | B
登高作业 | 判断题 | 480.高处作业人员经过三级安全生产教育培训，就可以上岗作业。 | **A.正确**B.错误 | B
登高作业 | 判断题 | 481.上岗前已经过体检的高处作业人员,不用再进行定期体检。 | **A.正确**B.错误 | B
登高作业 | 判断题 | 482.患有高血压等不适合高处作业病症的高处作业人员，应治病服药后再登高作业。 | **A.正确**B.错误 | B
登高作业 | 判断题 | 483.了解作业场所和工作岗位存在的危险因素、防范措施及事故应急措施是从业人员的义务。 | **A.正确**B.错误 | B
登高作业 | 判断题 | 484.安全生产中的“三违”现象是指违反作业规程、违反操作规程、违反安全规程。 | **A.正确**B.错误 | B
登高作业 | 判断题 | 485.任何单位和个人发现事故隐患，均有权向安全监管监察部门和有关部门报告。 | **A.正确**B.错误 | A
登高作业 | 判断题 | 486.从业人员违反单位的安全生产规章制度或者操作规程，造成严重后果的重大事故时，由生产经营单位给予批评教育或给予处分。 | **A.正确**B.错误 | B
登高作业 | 判断题 | 487.高处作业过程中发现安全防护设施有隐患必须立即采取措施，消除隐患，必要时立即停止作业，撤离危险部位。 | **A.正确**B.错误 | A
登高作业 | 判断题 | 488.事故发生后，应当妥善保护事故现场以及相关证据，任何单位和个人不得破坏事故现场、毁灭相关证据。 | **A.正确**B.错误 | A
登高作业 | 判断题 | 489.当安全生产条件或安全生产设施不符合国家规定时，不得从事生产。 | **A.正确**B.错误 | A
登高作业 | 判断题 | 490.高处作业凌空抛掷物品时，要预先做好防护。 | **A.正确**B.错误 | B
登高作业 | 判断题 | 491.生产经营单位给从业人员提供劳动防护用品，也可以现金或者其他物品替代。 | **A.正确**B.错误 | B
登高作业 | 判断题 | 492.禁止在具有火灾、爆炸危险的场所吸烟、使用明火。 | **A.正确**B.错误 | A
登高作业 | 判断题 | 493.普通安全帽只适用于可能存在坠落物伤害、轻微磕碰、飞溅的小物品引起的打击等场所。 | **A.正确**B.错误 | A
登高作业 | 判断题 | 494.上、下立体交叉作业时，不得在同一垂直方向上操作。 | **A.正确**B.错误 | A
登高作业 | 判断题 | 495.高处作业位置至相应坠落高度基准面之间的垂直距离最小值，就是高处作业的高度 | **A.正确**B.错误 | B
登高作业 | 判断题 | 496.挂点装置只能用于悬挂安全带或者其他需要悬挂的物件。 | **A.正确**B.错误 | B
登高作业 | 判断题 | 497.高处作业场地必须设置围栏和悬挂明显的警示标志。 | **A.正确**B.错误 | A
登高作业 | 判断题 | 498.在恶劣气候条件下以及夜间无照明时，不得进行户外高处作业。 | **A.正确**B.错误 | A
登高作业 | 判断题 | 499.高处作业前，作业人员应接受有针对性的安全技术交底，并履行签字手续。 | **A.正确**B.错误 | A
登高作业 | 判断题 | 500.使用安全带不得超过产品说明书规定的安全使用期限。 | **A.正确**B.错误 | A
登高作业 | 判断题 | 安全带使用前要检查安全带的外观是否有破损或有异常，并进行承受载荷试验。 | **A.正确**B.错误 | B
登高作业 | 判断题 | 501.从正规商店购买的安全帽和安全带，在使用之前不用做任何检查或测试。 | **A.正确**B.错误 | B
登高作业 | 判断题 | 502.安全网有安全平网、安全立网及密目式安全立网三种，可以相互替代使用。 | **A.正确**B.错误 | B
登高作业 | 判断题 | 503.高处作业中，为节省时间，凡是能在高处做的工作，都必须到高处去完成。 | **A.正确**B.错误 | B
登高作业 | 判断题 | 504.现场救护必须保证施救者和被救者及其他人员不受到任何危险威胁。 | **A.正确**B.错误 | A
登高作业 | 判断题 | 505.高处作业上下传递物件时，下方人员应处在上方物件可能坠落半径范围之内。 | **A.正确**B.错误 | B
登高作业 | 判断题 | 506.对高处作业场所或部位所有可能发生坠落的物件，应一律先行撤除或加以固定。 | **A.正确**B.错误 | A
登高作业 | 判断题 | 507.在天棚和轻型屋面上操作行走，必须在上面放板，或在下方设置安全网平网。 | **A.正确**B.错误 | A
登高作业 | 判断题 | 508.在人行道、行车道、人群活动频繁的地方进行高处作业时，搭设防护隔离棚后，无需设警戒区或派专门人员看护。 | **A.正确**B.错误 | B
登高作业 | 判断题 | 509.在高度2m及2m以上的临边作业时，临边有80cm高的围护就不需要使用安全带。 | **A.正确**B.错误 | B
登高作业 | 判断题 | 510.临边高处作业时，悬空一侧应设置安全防护。 | **A.正确**B.错误 | A
登高作业 | 判断题 | 511.一般高处作业没有危险性，不用做任何防护。 | **A.正确**B.错误 | B
登高作业 | 判断题 | 512.高处交叉作业设置的防护隔离层，其防穿透能力应不小于安全立网的防护能力。 | **A.正确**B.错误 | B
登高作业 | 判断题 | 513.高处作业场所进行起重作业时，在高处配合安装的人员必须系安全带。 | **A.正确**B.错误 | A
登高作业 | 判断题 | 514.高处作业使用的材料、工具设施应在允许用应力范围之内使用。 | **A.正确**B.错误 | A
登高作业 | 判断题 | 515.在高处撬动构件、重物或扳螺丝等用力过猛，易造成身体失去平衡而坠落。 | **A.正确**B.错误 | A
登高作业 | 判断题 | 516.物体内部各点重力的合力作用点就是物体的重心。 | **A.正确**B.错误 | A
登高作业 | 判断题 | 517.登高作业人员必须了解登高工具与设施的规定使用荷载，是指自重、风荷载。 | **A.正确**B.错误 | B
登高作业 | 判断题 | 518.我国的安全色采用红、黄、蓝、白四种颜色。 | **A.正确**B.错误 | B
登高作业 | 判断题 | 519.警告标志为用红色画成圆形，内画一斜杠。它用以表示“禁止”或“不允许”。 | **A.正确**B.错误 | B
登高作业 | 判断题 | 520.在≤ 10KV电压的带电体附近高处作业，应至少保持1.7 m安全距离。 | **A.正确**B.错误 | A
登高作业 | 判断题 | 521.安全标志牌应设在门、窗、架等可移动的物体上。 | **A.正确**B.错误 | B
登高作业 | 判断题 | 522.要保证立杆（柱）的稳定，必须使其重心作用线垂直在立杆（柱）的底面之内。 | **A.正确**B.错误 | A
登高作业 | 判断题 | 523.在没有可靠的安全防护设施的高处作业时必须系安全带。 | **A.正确**B.错误 | A
登高作业 | 判断题 | 524.越细长的杆件越容易失稳，而且失稳是突然发生的。 | **A.正确**B.错误 | A
登高作业 | 判断题 | 525.安全帽佩戴时按头围的大小调整并围紧帽箍，可以不系紧下颏带。 | **A.正确**B.错误 | B
登高作业 | 判断题 | 526.外侧面为临街立面时，临边的防护栏杆必须作全封闭。 | **A.正确**B.错误 | A
登高作业 | 判断题 | 527.在水面上空或临近处进行高处作业时，作业人员应穿救生服。 | **A.正确**B.错误 | A
登高作业 | 判断题 | 528.高处作业的上方部位设置安全防护后，下方不用设置围栏和悬挂警示标志。 | **A.正确**B.错误 | B
登高作业 | 判断题 | 529.安全带的挂点装置可以是固定装置或滑动装置。 | **A.正确**B.错误 | A
登高作业 | 判断题 | 530.设置在有触电危险的作业场所的安全标志牌，应使用绝缘材料。 | **A.正确**B.错误 | A
登高作业 | 判断题 | 531.指令标志是提供人们做出某种动作或采防范措施信息的图形标志。 | **A.正确**B.错误 | B
登高作业 | 判断题 | 532.在杆件截面不变的条件下，杆件越短，杆件能承受的压力越小。 | **A.正确**B.错误 | B
登高作业 | 判断题 | 533.连接器不要在不用打开活门即可挂接的场所使用。 | **A.正确**B.错误 | A
登高作业 | 判断题 | 534.连接器的活门必须有保险功能。 | **A.正确**B.错误 | A
登高作业 | 判断题 | 535.安全帽无论使用多少年，只要没有破损可以继续使用。 | **A.正确**B.错误 | B
登高作业 | 判断题 | 536.高处作业中减少滑动摩阻力，可以避免滑动，有利于稳定及承载能力。 | **A.正确**B.错误 | B
登高作业 | 判断题 | 537.用于网架及钢结构、安装管道、广告牌等各类承重支撑架，由安装人员自己搭设。 | **A.正确**B.错误 | B
登高作业 | 判断题 | 538.安全带伸展长度、工作现场的安全空间和挂点位置，应保证安全带起到悬挂作用。 | **A.正确**B.错误 | A
登高作业 | 判断题 | 539.高空坠落现场抢救时，不可急速移动或摇动伤员身体。 | **A.正确**B.错误 | A
登高作业 | 判断题 | 540.防坠落系统的各种金属部件受到较大的撞击后，不论该是否有变形或裂纹，都应作报废处理。 | **A.正确**B.错误 | A
登高作业 | 判断题 | 541.脚手架的搭设质量和安全关系到施工操作人员的人身安全、工程进度和工程质量。 | **A.正确**B.错误 | A
登高作业 | 判断题 | 542.架子工应按照经批准的专项施工方案进行脚手架的搭设或拆除。 | **A.正确**B.错误 | A
登高作业 | 判断题 | 543.架体上安全防护设施齐全，能有效地预防高处坠落和物体打击伤害。 | **A.正确**B.错误 | A
登高作业 | 判断题 | 544.检查立杆的垂直度偏差方法可采用目测、线锤和工程经纬仪。 | **A.正确**B.错误 | A
登高作业 | 判断题 | 545.扣件式钢管脚手架必须使用外径48mm，壁厚3mm或外径51mm，壁厚3.5mm的钢管。 | **A.正确**B.错误 | B
登高作业 | 判断题 | 546.脚手架的稳固措施主要是防止立杆产生不均匀沉降或架子整体沉陷。 | **A.正确**B.错误 | B
登高作业 | 判断题 | 547.脚手架应与周围的支模架、升降架等连接，增强整体稳定性。 | **A.正确**B.错误 | B
登高作业 | 判断题 | 458.悬挑脚手架的分段卸荷措施，有利于防止架子塌垮坠落。 | **A.正确**B.错误 | A
登高作业 | 判断题 | 549.外脚手架与楼层之间的人行通道两侧应设防护栏杆、挡脚板和挂安全网。 | **A.正确**B.错误 | A
登高作业 | 判断题 | 550.遇到大雾、大雨和五级以上大风时，禁止户外脚手架作业。 | **A.正确**B.错误 | A
登高作业 | 判断题 | 551.脚手架的连墙件有抵御风荷载和水平力作用的能力。 | **A.正确**B.错误 | A
登高作业 | 判断题 | 552.电力、通信线路使用的跨越架，应有电力通信施工人员自己安排搭拆。 | **A.正确**B.错误 | B
登高作业 | 判断题 | 553.落地式扣件钢管脚手架的落地立杆应垂直支立在金属底座上。 | **A.正确**B.错误 | A
登高作业 | 判断题 | 554.带电体附近的跨越架杆件、封顶网等都必须采用绝缘材料。 | **A.正确**B.错误 | A
登高作业 | 判断题 | 555.剪刀撑和横向斜撑有保证架体整体稳定性和刚性及抵抗垂直和水平力的作用。 | **A.正确**B.错误 | A
登高作业 | 判断题 | 556.脚手架的立杆失稳，有可能导致脚手架部分架体塌垮或发生破坏。 | **A.正确**B.错误 | B
登高作业 | 判断题 | 557.扣件规格与钢管外径相匹配，可保证钢管与扣件之间有足够的滚动摩阻力。 | **A.正确**B.错误 | B
登高作业 | 判断题 | 558.脚手架的主要受力杆件严禁钢竹混搭，其他杆件可以混搭，但要绑扎牢固。 | **A.正确**B.错误 | B
登高作业 | 判断题 | 559.扣件式钢管脚手架的杆件，允许采用对接接长、搭接接长、焊接接长等方式。 | **A.正确**B.错误 | B
登高作业 | 判断题 | 560.连墙件可以攀拉在门（窗）框、阳台栏杆、花饰、雨水管、晒衣架等处。 | **A.正确**B.错误 | B
登高作业 | 判断题 | 561.竹脚手板应采用生长期二年以上的竹材制作。 | **A.正确**B.错误 | A
登高作业 | 判断题 | 562.扣件的拧紧程度关系到架体安全，拧得紧愈紧愈牢固。 | **A.正确**B.错误 | B
登高作业 | 判断题 | 563.剪刀撑、横向斜撑搭设应随立杆、大横杆和小横杆等同步搭设。 | **A.正确**B.错误 | A
登高作业 | 判断题 | 564.剪刀撑应沿架体高度连续设置并必须延伸到架体边端立杆和高于顶部大横杆。 | **A.正确**B.错误 | A
登高作业 | 判断题 | 565.大横杆设置在立杆里侧，能减少步层荷载的偏心力对立杆垂直度的不利影响。 | **A.正确**B.错误 | A
登高作业 | 判断题 | 566.钢管上允许打小孔，不许钻洞。 | **A.正确**B.错误 | B
登高作业 | 判断题 | 567.在夯实地面或混凝土地面上搭设钢管脚手架不必使用底座。 | **A.正确**B.错误 | B
登高作业 | 判断题 | 568.木脚手板的厚度不小于50mm，距两端80mm处用φ4mm镀锌钢丝打两道紧箍防裂。 | **A.正确**B.错误 | A
登高作业 | 判断题 | 569.靠坡（沟）一侧的双排脚手架立杆应处于土坡的休止角以内，以防滑坡。 | **A.正确**B.错误 | B
登高作业 | 判断题 | 570.大横杆上对接扣件距主节点的距离应大于两立杆间跨度的1/3。 | **A.正确**B.错误 | B
登高作业 | 判断题 | 571.剪刀撑的落地斜杆与落地立杆的连结点距离地面不宜大于80cm。 | **A.正确**B.错误 | B
登高作业 | 判断题 | 572.简单的单步架或两步架，可只设横向支撑和连墙件。 | **A.正确**B.错误 | A
登高作业 | 判断题 | 573.24m以上高度封闭型双排脚手架，应按拐角、中间每隔6跨设置一道横向斜撑。 | **A.正确**B.错误 | A
登高作业 | 判断题 | 574.密目式安全网应张挂在扣件式钢管脚手架的立杆外侧。 | **A.正确**B.错误 | B
登高作业 | 判断题 | 575.扣件式钢管脚手架的起步立杆应长短交错设立。 | **A.正确**B.错误 | A
登高作业 | 判断题 | 576.扣件式钢管脚手架的大横杆长度不宜小于2跨。 | **A.正确**B.错误 | B
登高作业 | 判断题 | 577.在封闭型和开口型钢管脚手架的转角处，同一步中的大横杆应交圈连接。 | **A.正确**B.错误 | A
登高作业 | 判断题 | 578.有经验的架子工可以一人独立搭、拆脚手架，否则应由两人配合操作。 | **A.正确**B.错误 | B
登高作业 | 判断题 | 579.门式脚手架的连墙件的安装必须随脚手架搭设同步进行。 | **A.正确**B.错误 | A
登高作业 | 判断题 | 580.禁止在门式脚手架外侧任意攀登。 | **A.正确**B.错误 | A
登高作业 | 判断题 | 581.门架的两侧应设置交叉支撑，并应与门架立杆上的锁销锁牢。 | **A.正确**B.错误 | A
登高作业 | 判断题 | 582.上下榀门架立杆轴线的对接偏差不应大于1mm。 | **A.正确**B.错误 | B
登高作业 | 判断题 | 583.悬挑式钢管脚手架上施工均布荷载一般不得超过2.0KN/m2或者按施工方案规定。 | **A.正确**B.错误 | A
登高作业 | 判断题 | 584.在悬挑架上竖立杆时应先竖外排立杆，后竖里排立杆。 | **A.正确**B.错误 | B
登高作业 | 判断题 | 585.烟囱、水塔脚手架的两根大横杆交接形成的转角处，应附加一根水平撑小横杆。 | **A.正确**B.错误 | A
登高作业 | 判断题 | 586.悬挑脚手架最底层应用密目式安全网和竹脚手板进行封闭。 | **A.正确**B.错误 | B
登高作业 | 判断题 | 587.不同型号的门架与配件可以搭配使用。 | **A.正确**B.错误 | B
登高作业 | 判断题 | 588.当碗扣式脚手架地基高低差较大时，可利用立杆0.6m节点位差进行调整。 | **A.正确**B.错误 | A
登高作业 | 判断题 | 589.悬挑脚手架的悬挑梁落于结构上的锚固段应大于悬挑段的1.5倍。 | **A.正确**B.错误 | A
登高作业 | 判断题 | 590.单步层悬挑脚手架，也称作“插口架”，步距按1.5～1.8m设置。 | **A.正确**B.错误 | A
登高作业 | 判断题 | 591.当碗扣式脚手架的相邻立杆基础之间高差大于0.6m，可采用可调底座调节。 | **A.正确**B.错误 | B
登高作业 | 判断题 | 592.当碗扣式脚手架的斜杆临时拆除时，拆除后在其他立杆间设置钢管扣作斜杆。 | **A.正确**B.错误 | B
登高作业 | 判断题 | 593.脚手架与建筑连接通道呈斜坡，靠建筑物的一端高于靠脚手架一端。 | **A.正确**B.错误 | B
登高作业 | 判断题 | 594.铁路高速公路边的跨越架必须要有防震，防风措施。 | **A.正确**B.错误 | A
登高作业 | 判断题 | 595.门式脚手架的作业层应连续满铺与门架配套的木脚手板或竹脚手板。 | **A.正确**B.错误 | B
登高作业 | 判断题 | 596.门式脚手架应每搭完一步门架后校验门架的水平度及立杆的垂直度。 | **A.正确**B.错误 | B
登高作业 | 判断题 | 597.碗扣式脚手架上不允许采用钢管扣件作斜杆。 | **A.正确**B.错误 | B
登高作业 | 判断题 | 598.门式脚手架的加固杆可采用φ42×2.5mm或φ48×3.5mm的钢管。 | **A.正确**B.错误 | A
登高作业 | 判断题 | 599.附着式升降脚手架的架体立杆垂直偏差应小于架高的1/500。 | **A.正确**B.错误 | A
登高作业 | 判断题 | 600.附着式升降脚手架的附着支承装置与工程结构连接处的混凝土强度不得小于C20。 | **A.正确**B.错误 | B
登高作业 | 判断题 | 601.附着式升降脚手架的防坠装置必须在现场进行10次防坠落试验。 | **A.正确**B.错误 | B
登高作业 | 判断题 | 602.附着式升降脚手架上部悬臂部分不得超过架体高度的1/3，且不超过4.5m。 | **A.正确**B.错误 | A
登高作业 | 判断题 | 603.雷雨季节，搭设在旷野山坡上和高出四周建筑物的金属脚手架应设避雷装置。 | **A.正确**B.错误 | A
登高作业 | 判断题 | 604.超高、超重、大跨度模板支撑系统不得使用扣件式钢管支撑系统。 | **A.正确**B.错误 | A
登高作业 | 判断题 | 605.扣件钢管承重支撑架搭设时，应配备力矩扳手，随时检测扣件拧紧程度。 | **A.正确**B.错误 | A
登高作业 | 判断题 | 606.附着式升降脚手架升降时，架体至少有一个附着装置，并有人站在架体上观察。 | **A.正确**B.错误 | A
登高作业 | 判断题 | 607.碗扣式脚手架的连墙件应设置在有横向横杆的碗扣节点处。 | **A.正确**B.错误 | B
登高作业 | 判断题 | 608.碗扣式钢管脚手架的剪刀撑设置应与斜杆设置相配合。 | **A.正确**B.错误 | A
登高作业 | 判断题 | 609.门式脚手架纵向扫地杆应固定在门架立杆底端不大于200mm处的门架立杆上。 | **A.正确**B.错误 | A
登高作业 | 判断题 | 610.附着式升降脚手架的架体主框架与其覆盖的每个楼层连接。 | **A.正确**B.错误 | A
登高作业 | 判断题 | 611.木脚手架上施工使用荷载控制值同钢、竹脚手架一样。 | **A.正确**B.错误 | A
登高作业 | 判断题 | 612.双排碗扣式脚手架高度（H）小于或等于30m时，垂直偏差应小于或等于H/500。 | **A.正确**B.错误 | A
登高作业 | 判断题 | 613.烟囟、水塔外脚手架均不允许设置与构筑体攀附的连接杆。 | **A.正确**B.错误 | A
登高作业 | 判断题 | 614.承重支撑架不用设置纵、横向扫地杆。 | **A.正确**B.错误 | B
登高作业 | 判断题 | 615.高度2m以上的承重支撑架必须有作业立足点和相应的安全防护措施。 | **A.正确**B.错误 | A
登高作业 | 判断题 | 616.满堂模板支架的四边与中间每隔四排立杆设置一道由底至顶连续纵向剪刀撑。 | **A.正确**B.错误 | A
登高作业 | 判断题 | 617.竹、木脚手架拆除时，应防止原校正的弯势部分回弹伤人。 | **A.正确**B.错误 | A
登高作业 | 判断题 | 618.脚手架剪刀撑必须沿脚手架高度连续设置，并延伸到顶部大横杆以上。 | **A.正确**B.错误 | A
登高作业 | 判断题 | 619.绑扎竹脚手架的水平杆件时，应采用翘首方式绑扎。 | **A.正确**B.错误 | A
登高作业 | 判断题 | 620.竹脚手架的顶撑应有效地搁在大横杆上，不得移位、偏离。 | **A.正确**B.错误 | B
登高作业 | 判断题 | 621.三根竹杆相交处绑扎时，要三根一起绑扎。 | **A.正确**B.错误 | B
登高作业 | 判断题 | 622.采用竹篾绑扎竹脚手架时，要用一青一黄两根竹篾并在一起使用。 | **A.正确**B.错误 | A
登高作业 | 判断题 | 623.铅丝绑扎竹脚手架时，最后应将铅丝头绞合成麻花状，并插入绑扎缝内。 | **A.正确**B.错误 | A
登高作业 | 判断题 | 624.防电隔离排架应全部采用竹材搭设，并用绝缘绑扎材料。 | **A.正确**B.错误 | A
登高作业 | 判断题 | 625.脚手架拆除过程中，严禁将构配件抛到地面，可以抛掷到架体中间。 | **A.正确**B.错误 | B
登高作业 | 判断题 | 626.在路基边坡、河道边坡等处搭设跨越架，应预先检测边坡和防护砌体的稳定性。 | **A.正确**B.错误 | A
登高作业 | 判断题 | 627.同一根木立杆的接头方向应相同，大头朝上，小头朝下，保持垂直。 | **A.正确**B.错误 | B
登高作业 | 判断题 | 628.脚手架上严禁悬挂起重设备。 | **A.正确**B.错误 | A
登高作业 | 判断题 | 629.靠近建筑物的井字架设置的附墙拉结，可采用等宽拉结或展宽拉结。 | **A.正确**B.错误 | A
登高作业 | 判断题 | 630.碗扣式脚手架的斜杆应对称设置。 | **A.正确**B.错误 | A
登高作业 | 判断题 | 631.临街搭设脚手架时，外侧应有防止坠物伤人的防护措施。 | **A.正确**B.错误 | A
登高作业 | 判断题 | 632.设置缆风绳的脚手架，缆风绳应随架体拆除逐步解卸。 | **A.正确**B.错误 | A
登高作业 | 判断题 | 633.脚手架拆除时，应清除架上的垃圾、杂物及脚手架周围的地面物品、障碍物。 | **A.正确**B.错误 | A
登高作业 | 判断题 | 634.卸料平台的支撑架应搁置或攀拉在脚手架上。 | **A.正确**B.错误 | B
登高作业 | 判断题 | 635.扣件式钢管井字架的两个侧面都必须设置剪刀撑。 | **A.正确**B.错误 | B
登高作业 | 判断题 | 636.在水田、沼泽地等处搭设跨越架，栏杆埋入地下深50cm，不用再设纵横扫地杆。 | **A.正确**B.错误 | B
登高作业 | 判断题 | 637.当采购或租赁的脚手架材料有正规发票时，使用之前可以不再检验材质。 | **A.正确**B.错误 | B
登高作业 | 判断题 | 638.井字架多个缆风绳的绳卡滑鞍布设，应按正反交错位置放置。 | **A.正确**B.错误 | B
登高作业 | 判断题 | 639.跨越架的立杆应垂直。垂直偏差不大于架高的1/200。 | **A.正确**B.错误 | A
登高作业 | 判断题 | 640.上下榀门架的组装必须设置连接棒，连接棒与门架立杆配合间隙不应大于2mm。 | **A.正确**B.错误 | A
登高作业 | 判断题 | 641.直梯上作业应避免站立在顶端1m范围内的踏档上。 | **A.正确**B.错误 | A
登高作业 | 判断题 | 642.移动式平台应在平整，无坡度的硬质地面上使用。 | **A.正确**B.错误 | A
登高作业 | 判断题 | 643.户外广告设施的进行了钢结构与混凝土结构之间应采用摩擦型膨胀螺栓锚固。 | **A.正确**B.错误 | B
登高作业 | 判断题 | 644.脚手架上禁止使用梯子登高安装、维护或拆除作业。 | **A.正确**B.错误 | A
登高作业 | 判断题 | 645.对正在使用中的各类管道可以进行检修敲打。 | **A.正确**B.错误 | B
登高作业 | 判断题 | 646.在硬质或易滑地面上使用梯子时，采取梯子底脚绑扎橡胶片防滑。 | **A.正确**B.错误 | A
登高作业 | 判断题 | 647.地下通信电缆进线室的上下通道梯子应设在有PVC上线槽的墙对侧。 | **A.正确**B.错误 | B
登高作业 | 判断题 | 648.工业上的走台、平台通道离地高度大于或等于2m时，护栏不得低于1.2m。 | **A.正确**B.错误 | A
登高作业 | 判断题 | 649.移动式脚手架的作业平台周围必须按临边作业要求设置各项防护。 | **A.正确**B.错误 | A
登高作业 | 判断题 | 650.在非禁止通行区进行高处管道作业时，必须竖立隔离板。 | **A.正确**B.错误 | B
登高作业 | 判断题 | 651.移动式脚手架作业平台面的总面积不应超过10m2。 | **A.正确**B.错误 | A
登高作业 | 判断题 | 652.悬挑式平台必须按临边作业要求设置活动的防护栏杆。 | **A.正确**B.错误 | B
登高作业 | 判断题 | 653.悬挑式平台的悬挑一端设置斜撑或斜拉钢丝绳卸荷，保证平台受力平衡。 | **A.正确**B.错误 | A
登高作业 | 判断题 | 654.在悬挑平台的临边栏杆上站立着进行安装维修作业，必须系好安全带。 | **A.正确**B.错误 | B
登高作业 | 判断题 | 655.用脚扣登杆时，应待攀登到操作位置后，再将安全带围住电杆。 | **A.正确**B.错误 | B
登高作业 | 判断题 | 656.雨、雪、雾天时登杆塔，应清除杆塔表面的水、雪等到易滑物和采取防滑措施。 | **A.正确**B.错误 | A
登高作业 | 判断题 | 657.登杆作业至杆端时，应先用测电器测试杆上线路和吊线是否带电。 | **A.正确**B.错误 | A
登高作业 | 判断题 | 658.对通信线路杆上及附近不明用途、性质的线路，一律按带电线路进行防护。 | **A.正确**B.错误 | A
登高作业 | 判断题 | 659.登杆塔前应先检查杆根、拉线、脚钉、爬梯是否完整牢固。 | **A.正确**B.错误 | A
登高作业 | 判断题 | 660.采用脚扣登杆作业时,两只脚扣应相互交叉重叠，以防滑脱。 | **A.正确**B.错误 | B
登高作业 | 判断题 | 661.选用的脚扣应与杆径匹配，保证有足够的接触面，形成充分的摩阻力。 | **A.正确**B.错误 | A
登高作业 | 判断题 | 662.升降板的悬挂绳必须反兜踏板底部，与踏板绑扎固定。 | **A.正确**B.错误 | A
登高作业 | 判断题 | 663.维修屋顶临边上的铁塔时，屋顶有防护措施，地面上不再设防护。 | **A.正确**B.错误 | B
登高作业 | 判断题 | 664.在已有电信、电力线的杆路上加挂有线电视架空电缆吊线时，要防止吊线上弹。 | **A.正确**B.错误 | A
登高作业 | 判断题 | 665.更换或调整杆塔拉绳时，杆塔上的作业人员应暂停操作，不要移动。 | **A.正确**B.错误 | B
登高作业 | 判断题 | 666.在移动式操作平台上作业时，应将移动轮固定住，必要时加设临时支撑或拉绳。 | **A.正确**B.错误 | A
登高作业 | 判断题 | 667.人字梯下面有人扶住时，可以不用设置拉结措施。 | **A.正确**B.错误 | B
登高作业 | 判断题 | 668.向吊篮内作业人员传递工具或物件，应在吊篮上另设置吊具传送。 | **A.正确**B.错误 | B
登高作业 | 判断题 | 669.在吊篮上进行电焊作业时，做好绝缘保护措施，可用吊篮做电焊接线回路。 | **A.正确**B.错误 | B
登高作业 | 判断题 | 670.用作吊索、安全索的纤维绳，不得打结连接，可以编结接长。 | **A.正确**B.错误 | B
登高作业 | 判断题 | 671.拆除作业前，必须由工程技术人员对施工作业人员进行口头安全技术交底。 | **A.正确**B.错误 | B
登高作业 | 判断题 | 672.在大风季节，户外广告设施重点检修和维护钢结构节点、连接焊缝、螺栓、地脚螺栓（锚栓）。 | **A.正确**B.错误 | A
登高作业 | 判断题 | 673.当受载钢丝绳股间有大量油被挤出，表明受载已超过容许拉力，应立即停用。 | **A.正确**B.错误 | B
登高作业 | 判断题 | 674.悬吊作业的座板表面应具有防滑功能，并应作防水处理。 | **A.正确**B.错误 | A
登高作业 | 判断题 | 675.吊篮电动机的回路一相断线或定子线圈一相断线，提升机不能启动，也无声音。 | **A.正确**B.错误 | B
登高作业 | 判断题 | 676.空调器安装时应不得破坏建筑物的装饰层的结构。 | **A.正确**B.错误 | B
登高作业 | 判断题 | 677.超速锁应确保导轮与安全索在紧急情况下能保持良好的接触，无打滑现象。 | **A.正确**B.错误 | B
登高作业 | 判断题 | 678.杆塔连接螺栓组立并紧固后，检查扭力矩合格后才准进行架线。 | **A.正确**B.错误 | A
登高作业 | 判断题 | 679.索锁无论在吊索松开情况下都应确保该装置和吊索的接触。 | **A.正确**B.错误 | B
登高作业 | 判断题 | 680.吊篮平台的悬挂位置必须保证吊篮平台及其载荷的重心处于两端悬挂点处。 | **A.正确**B.错误 | B
登高作业 | 判断题 | 681.工作绳与柔性导轨不准使用同一挂点装置。 | **A.正确**B.错误 | A
登高作业 | 判断题 | 682.高处吊篮作业人员佩带的安全带应牢固地连接在吊篮的安全绳上。 | **A.正确**B.错误 | B
登高作业 | 判断题 | 683.突然断电时吊篮内人员可以通过附近窗口离开高处作业吊篮。 | **A.正确**B.错误 | B
登高作业 | 判断题 | 684.吊篮在正常运行情况下，应使用手动制动器控制平台的下降。 | **A.正确**B.错误 | B
登高作业 | 判断题 | 685.人工拆除过程中，应在平屋面板、楼板上聚集人员或堆放被拆除材料 。 | **A.正确**B.错误 | B
登高作业 | 判断题 | 686.屋面悬挂机构的移位时，平台上应留有人观察。 | **A.正确**B.错误 | B
登高作业 | 判断题 | 687.架空敷设管道时，可采用立梯临时支承托住管道。 | **A.正确**B.错误 | B
登高作业 | 判断题 | 688.空调器安装中使用的非标产品应具有企业质检部门出具的质检报告。 | **A.正确**B.错误 | B
登高作业 | 判断题 | 689.遇有雷雨天气或风力超过五级时，不得进行吊篮作业。 | **A.正确**B.错误 | A
登高作业 | 判断题 | 690.吊篮悬挑梁伸出屋面长度应保证悬挂吊篮的钢丝绳垂直于地面。 | **A.正确**B.错误 | A
登高作业 | 判断题 | 691.座板式单人吊具作业人员应先系好安全带，再坐进座板，最后在人身安全绳上装好自锁器，扣好保险，检查无误后方可作业。 | **A.正确**B.错误 | B
登高作业 | 判断题 | 692.座板式单人吊具的吊绳应反兜座板底面，以防座板断裂时人员坠落。 | **A.正确**B.错误 | A
登高作业 | 判断题 | 693.卸扣式下降器选择时应根据所用工作绳的直径确定。 | **A.正确**B.错误 | A
登高作业 | 判断题 | 694.座板式单人吊具作业过程中，屋面和地面都应有专门人员看护。 | **A.正确**B.错误 | A
登高作业 | 判断题 | 695.人字梯防滑开的拉结可以采用柔性拉结件或刚性拉结件。 | **A.正确**B.错误 | A
登高作业 | 判断题 | 696.搭、拆高处安装、维护、拆除的脚手架，应由持有职业资质证和特种作业安全操作证的架子工承担。 | **A.正确**B.错误 | A
登高作业 | 判断题 | 697.当脚扣的大小与电杆外径不完全相配时，可以将脚扣稍微扳大或窝小。 | **A.正确**B.错误 | B
登高作业 | 判断题 | 698.脚扣的皮带扣紧程度应使脚扣不会在脚上转动或脱落，也不会使脚不舒服。 | **A.正确**B.错误 | A
登高作业 | 判断题 | 699.下降器都应经过法定的检测检验机构检验，测试负荷22kN，持续5分钟无破坏。 | **A.正确**B.错误 | B
登高作业 | 判断题 | 700.拆除作业前应复查、确认拆除区内影响作业安全的各种管线的切断、迁移情况。 | **A.正确**B.错误 | A
登高作业 | 判断题 | 701.拆除作业区域四周必须设置硬质围栏、警告标志牌和派专人监护。 | **A.正确**B.错误 | A
登高作业 | 判断题 | 702.纤维绳在与硬性物体发生摩擦或尖锐棱角部位，均应衬以木板、麻袋等软垫。 | **A.正确**B.错误 | A
登高作业 | 判断题 | 703.拆除施工过程中发生重大险情或生产安全事故时，必须及时排除险情、立即组织抢救、保护事故现场，并向有关部门报告。 | **A.正确**B.错误 | A
登高作业 | 判断题 | 704.操纵拆除机械、起重吊装机械的操作人员必须持有职业资格证和佩带工作证。 | **A.正确**B.错误 | B
登高作业 | 判断题 | 705.当有可供利用的管道时，有线电视电缆可以与电力电缆同管孔敷设。 | **A.正确**B.错误 | A
登高作业 | 判断题 | 706.空调机安装时，挂点装置的使用和保管应严格遵循产品说明书的规定。 | **A.正确**B.错误 | A
登高作业 | 判断题 | 707.在受限空间涂刷有挥发性溶剂的涂料时，应做连续分析和采取可靠通风措施。 | **A.正确**B.错误 | A
登高作业 | 判断题 | 708.维护、检修风电的发电机前必须停电并验明三相确无电压。 | **A.正确**B.错误 | A
登高作业 | 判断题 | 709.在高处作业车的水平支腿和垂直支腿未支撑稳之前，不得登入作业台。 | **A.正确**B.错误 | A
登高作业 | 判断题 | 710.自承式通信光缆架设时，严禁单股吊线的自承式光缆用于杆档架设。 | **A.正确**B.错误 | A
登高作业 | 判断题 | 711.采用座板式单人吊具作业时，作业人员之间可以传递工具或物件。 | **A.正确**B.错误 | B
登高作业 | 判断题 | 712.有线电视电缆与架空通信线路共杆架设时，最小间距应为1 m。 | **A.正确**B.错误 | B
登高作业 | 判断题 | 713.有线电视电缆可以直接敷设在两建筑物屋顶之间。 | **A.正确**B.错误 | B
登高作业 | 判断题 | 714.合成纤维绳在产品规定使用范围内，允许用于可能有化学腐蚀的场合。 | **A.正确**B.错误 | A
登高作业 | 判断题 | 715.屋面钢筋混泥土结构上悬吊作业的固定拴挂点应为开放型结构。 | **A.正确**B.错误 | B
登高作业 | 判断题 | 716.钢丝绳在1捻距内断丝超过5根以上时，不得在吊篮上使用。 | **A.正确**B.错误 | A
登高作业 | 判断题 | 717.座板式单人吊具作业时，垂放绳索应先在挂点装置上固定，再整体抛下绳索。 | **A.正确**B.错误 | B
登高作业 | 判断题 | 718.悬吊作业的座板强度应达到4400 N压力试验、持续1 分钟没有损坏才合格。 | **A.正确**B.错误 | A
登高作业 | 判断题 | 719.当作业中遇停电时，应立即关闭吊篮电源开关。 | **A.正确**B.错误 | A
登高作业 | 判断题 | 720.钢丝绳反复弯曲造成钢丝疲劳和磨损是钢丝破坏的主要原因。 | **A.正确**B.错误 | A
登高作业 | 判断题 | 721.座板式单人吊具悬吊作业时，（安全带上的）安全短绳长度不得大于1 m。 | **A.正确**B.错误 | B
登高作业 | 判断题 | 722.座板式单人吊具悬吊作业过程中，屋面和地面都应有专门人员看护。 | **A.正确**B.错误 | A
登高作业 | 判断题 | 723.悬吊作业的每个挂点装置只供挂同一人的工作绳和人身安全绳。 | **A.正确**B.错误 | B
登高作业 | 判断题 | 724.吊篮的电动机转速差异过大，会使用悬吊平台倾斜。 | **A.正确**B.错误 | A
登高作业 | 判断题 | 725.清洗外墙，严禁使用含氢氟酸的清洗剂。 | **A.正确**B.错误 | A
登高作业 | 判断题 | 726.电气检修时无需将电源开关切断，但必须使用绝缘手套。 | **A.正确**B.错误 | B
登高作业 | 判断题 | 727.局部拆除作业，应对不拆除部分采取加固等措施后方可开始作业。 | **A.正确**B.错误 | A
登高作业 | 判断题 | 728.座板式单人吊具的滑动卡环（卸扣）根据工作绳的承受荷载大小选用。 | **A.正确**B.错误 | B
登高作业 | 判断题 | 729.吊篮设备的电气部件上不得连接其他电器仪表。 | **A.正确**B.错误 | A
登高作业 | 判断题 | 730.空调器安装架的承载能力应不低于空调器机组自重的4倍。 | **A.正确**B.错误 | A
登高作业 | 判断题 | 731.纤维绳端头应不致松散。 | **A.正确**B.错误 | A
登高作业 | 判断题 | 732.无女儿墙的屋面可采用配重物形式作为悬吊作业挂点装置。 | **A.正确**B.错误 | B
登高作业 | 判断题 | 733.在交通要道或其他通道处使用梯子进行安装维修作业，应有人监护或设置围栏。 | **A.正确**B.错误 | A
登高作业 | 判断题 | 734.吊篮使用中遇到短时间停电，应及时采用手动方式使悬吊平台平稳滑降至地面。 | **A.正确**B.错误 | B
登高作业 | 判断题 | 735.多层门架组成的移动式平台，除锁定交叉支撑外，还应增设钢管扣件剪刀撑。 | **A.正确**B.错误 | A
登高作业 | 判断题 | 736.户外广告设施的螺栓安装后应采用力矩扳手检查预紧力。 | **A.正确**B.错误 | A
登高作业 | 判断题 | 737.吊篮内严禁放置氧气瓶、乙炔瓶等易燃易爆品。 | **A.正确**B.错误 | A
登高作业 | 判断题 | 738.手持式电动工具必须使用单独的开关箱。 | **A.正确**B.错误 | A
登高作业 | 判断题 | 739.在大风季节，应对户外广告设施钢结构进行突击检修和维护保养。 | **A.正确**B.错误 | A
登高作业 | 判断题 | 740.建筑物的拆除，按板、非承重墙、梁、承重墙、柱顺序依次进行。 | **A.正确**B.错误 | A