## Sheet1
作业种类 | 章节 | 试题类型 | 题目内容 | 题目选项 | 题目答案 | 图片 | 是否有图片
起重机司机 | 一、概论（理论） | 判断题 | 1.起重机械是一种能在一定范围内垂直起升和水平移动物品的机械。 | **A.正确**B.错误 | A
起重机司机 | 一、概论（理论） | 判断题 | 2.按照GB/T20776《起重机械分类》的要求，起重机械按其功能和构造特点可分为四类。 | **A.正确**B.错误 | B
起重机司机 | 一、概论（理论） | 判断题 | 3.起重机械在正常情况下，所允许的最大吊起重量称为额定起重量。 | **A.正确**B.错误 | A
起重机司机 | 一、概论（理论） | 判断题 | 4.对于幅度可变的起重机，根据幅度不同规定不同工况下起重机的额定起重量。 | **A.正确**B.错误 | A
起重机司机 | 一、概论（理论） | 判断题 | 5.起重机承受额定载荷的次数称为起重机的载荷状态。 | **A.正确**B.错误 | B
起重机司机 | 一、概论（理论） | 判断题 | 6.电磁起重机(可分吊具)的额定起重量不包括其自身的电磁吸盘的重量。 | **A.正确**B.错误 | B
起重机司机 | 一、概论（理论） | 判断题 | 7.起重机的利用等级反映了起重机的使用频繁程度。 | **A.正确**B.错误 | A
起重机司机 | 一、概论（理论） | 判断题 | 8.起重机的工作级别越高，其使用安全性能越高。 | **A.正确**B.错误 | B
起重机司机 | 一、概论（理论） | 判断题 | 9.起重机载荷状态按名义载荷谱系数分为四级。 | **A.正确**B.错误 | B
起重机司机 | 一、概论（理论） | 判断题 | 10.起重机的跨度S是指起重机承轨梁中心线之间的距离。 | **A.正确**B.错误 | B
起重机司机 | 一、概论（理论） | 判断题 | 11.桥架式起重机就是臂架式起重机。 | **A.正确**B.错误 | B
起重机司机 | 一、概论（理论） | 判断题 | 12.机械式停车设备是用来存取储放车辆的机械或机械设备系统。 | **A.正确**B.错误 | A
起重机司机 | 一、概论（理论） | 判断题 | 13.跨度是对臂架类型起重机而言的。 | **A.正确**B.错误 | B
起重机司机 | 一、概论（理论） | 判断题 | 14.起升速度是指起重机在空载起动时，吊具的垂直位移速度。 | **A.正确**B.错误 | B
起重机司机 | 一、概论（理论） | 判断题 | 15.小车运行速度是指稳定运动状态下，小车在水平轨道上空载运行的运行速度。 | **A.正确**B.错误 | B
起重机司机 | 一、概论（理论） | 判断题 | 16.起重机载荷状态谱系数Kp的4个范围值，它们各代表了起重机一个相对应的载荷状态级别。 | **A.正确**B.错误 | A
起重机司机 | 一、概论（理论） | 判断题 | 17.起升高度H是指起重机运行轨道顶面（或地面）到取物装置上极限位置的垂直距离。 | **A.正确**B.错误 | A
起重机司机 | 一、概论（理论） | 判断题 | 18.起重机使用越频繁，它的利用等级越高。 | **A.正确**B.错误 | A
起重机司机 | 一、概论（理论） | 判断题 | 19.大车运行速度是指起重机在水平路面或轨道上带额定载荷的运行速度。 | **A.正确**B.错误 | A
起重机司机 | 一、概论（理论） | 单选题 | 1.轨距是指（）。 | **A.起重机运行轨道中心线之间的距离**B.小车运行轨道中心线之间的距离或者某些地面有轨运行的臂架式类型起重机的运行轨道中心线之间的距离**C.旋转中心线与取物装置铅垂线之间的距离**D.臂架所在平面内的起重机内侧轮廓线与取物装置铅垂线之间的距离 | B
起重机司机 | 一、概论（理论） | 单选题 | 2.力矩等于力臂乘于力（）。 | **A.是**B.不是**C.不一定**D.不能确定 | A
起重机司机 | 一、概论（理论） | 单选题 | 3.按起重机利用等级和载荷状态，起重机的工作级别可分为（）。 | **A.U0-U9**B.A1-A8**C.Q1-Q4**D.轻.中.重.特种四级 | B
起重机司机 | 一、概论（理论） | 单选题 | 4.起重机使用等级可分为（）。 | **A.U0-U9**B.A1-A8**C.Q1-Q4**D.轻.中.重.特种四级 | A
起重机司机 | 一、概论（理论） | 单选题 | 5.起重机载荷状态可分为（）。 | **A.U0-U9**B.A1-A8**C.Q1-Q4**D.轻.中.重.特种四级 | C
起重机司机 | 一、概论（理论） | 单选题 | 6.桥架型起重机的跨度是指（）。 | **A.起重机运行轨道中心线之间的距离**B.两根端梁中心线之间的距离**C.大车轨距**D.小车轨距 | A
起重机司机 | 一、概论（理论） | 单选题 | 7.臂架式起重机当臂架倾角最小或小车位置与起重机回转中心距离最大时的幅度为（）。 | **A.最大幅度**B.最小幅度**C.平均幅度**D.跨度 | A
起重机司机 | 一、概论（理论） | 单选题 | 8.起重机额定起重量将吊钩（固定吊具）自重（）。 | **A.包括在内**B.不包括在内**C.无法确定**D.根据吊钩形式确定 | B
起重机司机 | 一、概论（理论） | 单选题 | 9.下列哪种起重机肯定有跨度这个参数（）。 | **A.台架式起重机**B.门座起重机**C.塔式起重机**D.门式起重机 | D
起重机司机 | 一、概论（理论） | 单选题 | 10.下列对于起重机参数表述错误的是（）。 | **A.起重量G与幅度L的乘积称为起重力矩**B.起重机的参数是表明起重机工作性能的指标，也是设计的依据**C.起升范围是起升高度减去下降深度**D.起升范围是起升高度加上下降深度 | C
起重机司机 | 一、概论（理论） | 单选题 | 11.下列对于起重机工作级别表述错误的是（）。 | **A.起重量大，工作级别未必高**B.起重量小，工作级别未必低**C.起重量大，工作级别高**D.工作级别是起重机综合工作特性参数 | C
起重机司机 | 一、概论（理论） | 单选题 | 12.下列表述错误的是（）。 | **A.工作级别是由起重机使用等级和起重机载荷状态级别两个因素决定的**B.起重机一个工作循环是指从起吊一个物品起，到能开始起吊下一次起吊物时止**C.起重量小，工作级别高**D.工作级别是起重机综合工作特性参数 | C
起重机司机 | 一、概论（理论） | 单选题 | 13.下列表述错误的是（）。 | **A.起重机整机的工作级别划分8个级别**B.起重机载荷状态级别分4个级别**C.起重机的使用等级分成8个等级**D.起重机的使用等级分成10个等级 | C
起重机司机 | 一、概论（理论） | 单选题 | 14.一般旋转速度的单位为（）。 | **A.m/min**B.m**C.r/min**D.r | C
起重机司机 | 一、概论（理论） | 多选题 | 1.起重机械的基本参数有（）。 | **A.额定起重量**B.起升高度**C.跨度与轨距**D.幅度 | ABCD
起重机司机 | 一、概论（理论） | 多选题 | 2.起重机的工作级别有（）因素来确定。 | **A.名义载荷谱系数**B.载荷状态**C.使用等级**D.工作循环次数 | BC
起重机司机 | 一、概论（实践） | 判断题 | 1.起重机械是现代各工业企业中实现生产过程机械化、自动化、减轻繁重体力劳动、提高劳动生产率的重要工具和设备。 | **A.正确**B.错误 | A
起重机司机 | 一、概论（实践） | 判断题 | 2.载人的升降机，要求有完善的安全装置和附属装置。 | **A.正确**B.错误 | A
起重机司机 | 一、概论（实践） | 判断题 | 3.起重机作业中常常需要多人配合，协同操作。 | **A.正确**B.错误 | A
起重机司机 | 一、概论（实践） | 判断题 | 4.一般人力驱动起重机工作级别较低。 | **A.正确**B.错误 | A
起重机司机 | 一、概论（实践） | 判断题 | 5.一般冶金用起重机工作级别较低。 | **A.正确**B.错误 | B
起重机司机 | 一、概论（实践） | 判断题 | 6.两台同类型起重机，只要额定起重量相等，那么工作级别也相同。 | **A.正确**B.错误 | B
起重机司机 | 一、概论（实践） | 单选题 | 1.起重机所吊的重物（），载荷是（）的。 | **A.多种多样，固定**B.固定，变化**C.多种多样，变化**D.固定，多种多样 | C
起重机司机 | 一、概论（实践） | 单选题 | 2.重物或取物装置只能沿导轨运行，此类起重设备为（）。 | **A.轻小型起重设备**B.桥式起重机**C.臂架式型起重机**D.升降机 | D
起重机司机 | 一、概论（实践） | 单选题 | 3.下列不属于起重机械的工作特点的是（）。 | **A.一般具有庞大的结构和比较复杂的机构，能完成一个起升运动，一个或几个水平运动** B.所吊运的货物多种多样，但载荷不发生变化**C.有些需要运载人员，安全性要求较高**D.暴露的活动的部件较多 | B
起重机司机 | 一、概论（实践） | 单选题 | 4.下列哪项不是桥架型起重机（）。 | **A.梁式起重机**B.桥式起重机**C.门式起重机**D.门座起重机 | D
起重机司机 | 一、概论（实践） | 单选题 | 5.用来存取储放车辆的机械或机械设备系统，此类起重设备为（）。 | **A.机械式停车设备**B.停车库**C.汽车电梯**D.汽车升降机 | A
起重机司机 | 一、概论（实践） | 单选题 | 6.可以使挂在起重吊钩或其他取物装置上的重物在空间实现垂直升降和水平运移，此类起重机械为（）。 | **A.轻小型起重设备**B.工作平台**C.升降机**D.起重机 | D
起重机司机 | 一、概论（实践） | 多选题 | 1.起重机的基本特点是（）。 | **A.动作间歇性**B.动作连续性**C.作业循环性**D.作业连续性 | AC
起重机司机 | 一、概论（实践） | 多选题 | 2.以下设备属于起重机械的是（）。 | **A.机械式停车设备**B.升降机**C.货运汽车**D.梁式起重机 | ABD
起重机司机 | 一、概论（实践） | 多选题 | 3.以下起重机属于臂架型起重机的是（）。 | **A.桥式起重机**B.门式起重机**C.门座起重机**D.塔式起重机 | CD
起重机司机 | 二、起重机的通用装置（理论） | 判断题 | 1.卷筒是起重机安全作业三大重要构件之一。 | **A.正确**B.错误 | B
起重机司机 | 二、起重机的通用装置（理论） | 判断题 | 2.吊钩不能用强度高、冲击量性低的钢材制造。 | **A.正确**B.错误 | A
起重机司机 | 二、起重机的通用装置（理论） | 判断题 | 3.吊钩的危险截面有五个。 | **A.正确**B.错误 | B
起重机司机 | 二、起重机的通用装置（理论） | 判断题 | 4.吊钩按断面形状可分为圆形、矩形、梯形、和T字形断面。 | **A.正确**B.错误 | A
起重机司机 | 二、起重机的通用装置（理论） | 判断题 | 5.锻造吊钩只可以选用16Mn低合金钢。 | **A.正确**B.错误 | B
起重机司机 | 二、起重机的通用装置（理论） | 判断题 | 6.新使用的吊钩要求应有标记、制造单位的技术文件和出厂合格证。 | **A.正确**B.错误 | A
起重机司机 | 二、起重机的通用装置（理论） | 判断题 | 7.片式吊钩的每一钩片侧向变形的弯曲半径小于板厚的10倍时，应报废。 | **A.正确**B.错误 | A
起重机司机 | 二、起重机的通用装置（理论） | 判断题 | 8.取物装置按取物料类型可分三类。 | **A.正确**B.错误 | A
起重机司机 | 二、起重机的通用装置（理论） | 判断题 | 9.倍率通常指滑轮组增速倍数。 | **A.正确**B.错误 | B
起重机司机 | 二、起重机的通用装置（理论） | 判断题 | 10.滑轮组按构造形式可分为单联滑轮组和双联滑轮组。 | **A.正确**B.错误 | A
起重机司机 | 二、起重机的通用装置（理论） | 判断题 | 11.倍率通常指滑轮组省力倍数。 | **A.正确**B.错误 | A
起重机司机 | 二、起重机的通用装置（理论） | 判断题 | 12.按构造形式来分，滑轮组可分为动滑轮组和定滑轮组。 | **A.正确**B.错误 | B
起重机司机 | 二、起重机的通用装置（理论） | 判断题 | 13.伸缩式集装箱吊具虽然重量较大，但长度调节方便，操作灵活，通用性强，生产效率高，因此目前世界上的集装箱专用机械大都采用此种吊具。 | **A.正确**B.错误 | A
起重机司机 | 二、起重机的通用装置（理论） | 判断题 | 14.集装箱吊具尺寸设计按照ISO标准要求制造，主要分10英尺、20英尺、40英尺等几种标准类型。 | **A.正确**B.错误 | A
起重机司机 | 二、起重机的通用装置（理论） | 判断题 | 15.车轮的表面应进行表面淬火，淬火硬度应不低于HB300～380。 | **A.正确**B.错误 | A
起重机司机 | 二、起重机的通用装置（理论） | 判断题 | 16.车轮主要损伤的形式时磨损、硬化层压碎和点蚀。 | **A.正确**B.错误 | A
起重机司机 | 二、起重机的通用装置（理论） | 判断题 | 17.轨道是用作承受起重机轮压并引导车轮运行的零部件。 | **A.正确**B.错误 | A
起重机司机 | 二、起重机的通用装置（理论） | 判断题 | 18.起重机联轴器主要采用齿轮式、弹性圈柱销式、片式和锥式摩擦式等形式。 | **A.正确**B.错误 | A
起重机司机 | 二、起重机的通用装置（理论） | 判断题 | 19.按钢丝绳的捻向：同向捻、交互捻、混合捻、反向捻、弹性捻。 | **A.正确**B.错误 | A
起重机司机 | 二、起重机的通用装置（理论） | 判断题 | 20.起重机用张紧绳、牵引绳应选用顺绕绳。 | **A.正确**B.错误 | A
起重机司机 | 二、起重机的通用装置（理论） | 判断题 | 21.车轮表面的硬度的高低直接影响到车轮的使用寿命和承载能力。 | **A.正确**B.错误 | A
起重机司机 | 二、起重机的通用装置（理论） | 判断题 | 22.钢丝绳的捻距就是任一个钢丝绳股，缠绕一周轴向距离。 | **A.正确**B.错误 | A
起重机司机 | 二、起重机的通用装置（理论） | 判断题 | 23.钢丝绳是起重机安全生产三大重要构件之一。 | **A.正确**B.错误 | A
起重机司机 | 二、起重机的通用装置（理论） | 单选题 | 1.锻造吊钩应选用材质为（）。 | **A.20号优质碳素结构钢**B.35号钢**C.不锈钢**D.铸铁 | A
起重机司机 | 二、起重机的通用装置（理论） | 单选题 | 2.吊钩的危险截面(断面)有几个（）。 | **A.一个**B.二个**C.三个**D.四个 | C
起重机司机 | 二、起重机的通用装置（理论） | 单选题 | 3.吊钩按断面形状，可分为（）。 | **A.T字型**B.O字型**C.N型**D.П型 | A
起重机司机 | 二、起重机的通用装置（理论） | 单选题 | 4.抓斗按操作特点可分为（）。 | **A.自动抓斗**B.双索抓斗**C.电磁吸盘**D.荷花抓斗 | B
起重机司机 | 二、起重机的通用装置（理论） | 单选题 | 5.滑轮按用途可分为（）。 | **A.铸造滑轮**B.焊接滑轮**C.定滑轮**D.尼龙滑轮 | C
起重机司机 | 二、起重机的通用装置（理论） | 单选题 | 6.倍率通常用字母a来表示，其公式为（）。 | **A.理论提升力Ｆ/重物的重量Ｑ**B.重物的重Q/理论提升力F**C.吊具的重量&/理论提升力F**D.理论提升力F/吊具的重量Gs | B
起重机司机 | 二、起重机的通用装置（理论） | 单选题 | 7.滑轮绳槽底部直径叫做滑轮的什么直径（）。 | **A.外径**B.名义直径**C.内径**D.普通直径 | B
起重机司机 | 二、起重机的通用装置（理论） | 单选题 | 8.倍率通常指滑轮组的什么倍数（）。 | **A.减速**B.增速**C.效率**D.比例 | A
起重机司机 | 二、起重机的通用装置（理论） | 单选题 | 9.杆杆夹钳其夹紧力同物件自重通过什么原理产生的（）。 | **A.自锁原理**B.杆杆原理**C.能量守恒原理**D.能量转换原理 | B
起重机司机 | 二、起重机的通用装置（理论） | 单选题 | 10.平衡滑轮用来调整滑轮组两边钢丝绳什么（）。 | **A.角度**B.速度**C.长度**D.倍率 | C
起重机司机 | 二、起重机的通用装置（理论） | 单选题 | 11.卷筒将原动机的旋转运动变为什么运动（）。 | **A.直线**B.平移**C.旋转**D.摆动 | A
起重机司机 | 二、起重机的通用装置（理论） | 单选题 | 12.夹钳子是起重作业三大重要构件之一（）。 | **A.是**B.不是**C.不一定**D.不能确定 | B
起重机司机 | 二、起重机的通用装置（理论） | 单选题 | 13.用来支撑起重机自重和把载荷传递到轨道上，并在起重机轨道上使起重机行驶的部件为（）。 | **A.减速箱**B.电动机**C.车轮 | C
起重机司机 | 二、起重机的通用装置（理论） | 单选题 | 14.圆锥形踏面的车轮，其锥度为（）。 | **A.1：5**B.1：10**C.1：20 | B
起重机司机 | 二、起重机的通用装置（理论） | 单选题 | 15.车轮的直径主要根据（）来确定的。 | **A.起升高度**B.轮压**C.起重机的跨度 | B
起重机司机 | 二、起重机的通用装置（理论） | 单选题 | 16.线接触钢丝绳采用股中钢丝外粗内细的型式称为（）。 | **A.西鲁式**B.瓦林吞式**C.填充式 | A
起重机司机 | 二、起重机的通用装置（理论） | 单选题 | 17.钢丝绳按绳股捻向分为（）。 | **A.右向捻、左向捻**B.单捻**C.双捻**D.混合捻 | A
起重机司机 | 二、起重机的通用装置（理论） | 多选题 | 1.集装箱吊具按结构特点可包括（）型式。 | **A.整体式（固定式）**B.换装式**C.子母式**D.伸缩式 | ABCD
起重机司机 | 二、起重机的通用装置（理论） | 多选题 | 2.桥式起重机常用的轨道有（）。 | **A.起重机专用轨（QU型）**B.铁路轨**C.方钢**D.角铁 | ABC
起重机司机 | 二、起重机的通用装置（理论） | 多选题 | 3.钢丝绳承载能力与什么因素有关。（） | **A.钢丝的总断面积**B.钢丝的公称抗拉强度**C.钢丝的长度**D.钢丝的表面 | AB
起重机司机 | 二、起重机的通用装置（理论） | 多选题 | 4.起重机上钢丝绳多为麻芯的，它具有较好的什么特性（）。 | **A.挠性**B.弹性**C.塑性**D.韧性 | AB
起重机司机 | 二、起重机的通用装置（实践） | 判断题 | 1.吊钩起重机的额定起重量包括吊钩重量在内。 | **A.正确**B.错误 | B
起重机司机 | 二、起重机的通用装置（实践） | 判断题 | 2.起重机的取物装置一般是吊钩或者抓斗。 | **A.正确**B.错误 | A
起重机司机 | 二、起重机的通用装置（实践） | 判断题 | 3.吊钩在重垂直断面上受拉应力。 | **A.正确**B.错误 | B
起重机司机 | 二、起重机的通用装置（实践） | 判断题 | 4.钢丝绳在使用过程中，如出现钢丝绳出现弯折、绳芯被挤出，经修理后可继续使用。 | **A.正确**B.错误 | B
起重机司机 | 二、起重机的通用装置（实践） | 判断题 | 5.吊钩钩身扭转变形超过10°，应予以报废。 | **A.正确**B.错误 | A
起重机司机 | 二、起重机的通用装置（实践） | 判断题 | 6.吊钩负荷试验后开口度不应超过0.25%。 | **A.正确**B.错误 | A
起重机司机 | 二、起重机的通用装置（实践） | 判断题 | 7.吊钩在重垂直断面上受切应力。 | **A.正确**B.错误 | A
起重机司机 | 二、起重机的通用装置（实践） | 判断题 | 8.吊钩钩柄直径腐蚀的尺寸大于基本尺寸的5%或吊钩的螺纹被腐蚀，应报废。 | **A.正确**B.错误 | A
起重机司机 | 二、起重机的通用装置（实践） | 判断题 | 9.吊钩在钩柄处受切应力作用。 | **A.正确**B.错误 | B
起重机司机 | 二、起重机的通用装置（实践） | 判断题 | 10.吊钩开口度大于原尺寸的10%时应报废。 | **A.正确**B.错误 | A
起重机司机 | 二、起重机的通用装置（实践） | 判断题 | 11.一个出厂时没有防脱钩装置的吊钩，可以通过焊接的方法增设吊钩所需的防脱钩装置。 | **A.正确**B.错误 | B
起重机司机 | 二、起重机的通用装置（实践） | 判断题 | 12.取物装置是起重机上的重要部件。 | **A.正确**B.错误 | A
起重机司机 | 二、起重机的通用装置（实践） | 判断题 | 13.抓斗式起重机（可分吊具）的起重量应为抓斗自重与被抓物料重量之和。 | **A.正确**B.错误 | A
起重机司机 | 二、起重机的通用装置（实践） | 判断题 | 14.抓斗起重机（可分吊具）的额定起重量Q包括其自身的抓斗吊具的重量。 | **A.正确**B.错误 | A
起重机司机 | 二、起重机的通用装置（实践） | 判断题 | 15.偏心夹钳的夹紧力是物件的自重通过偏心块和物件之间的自锁作用而产生的。 | **A.正确**B.错误 | A
起重机司机 | 二、起重机的通用装置（实践） | 判断题 | 16.电磁吸铁在任何温度下，都能正常工作。 | **A.正确**B.错误 | B
起重机司机 | 二、起重机的通用装置（实践） | 判断题 | 17.电磁起重机（可分吊具）的额定起重量Q包括其自身的电磁吊具的重量。 | **A.正确**B.错误 | A
起重机司机 | 二、起重机的通用装置（实践） | 判断题 | 18.定滑轮固定不动，用来达到省力目的。 | **A.正确**B.错误 | B
起重机司机 | 二、起重机的通用装置（实践） | 判断题 | 19.滑轮按运行方式可分为定滑轮与动滑轮。 | **A.正确**B.错误 | A
起重机司机 | 二、起重机的通用装置（实践） | 判断题 | 20.电动葫芦的导绳器其作用是排放卷筒上的钢丝绳。 | **A.正确**B.错误 | A
起重机司机 | 二、起重机的通用装置（实践） | 判断题 | 21.起重机的起升高度较大时，为了缩短卷筒尺寸，可采用多层卷绕形式。 | **A.正确**B.错误 | A
起重机司机 | 二、起重机的通用装置（实践） | 判断题 | 22.常用的钢丝末端固定法有钢丝绳端用双头螺栓压板固定在卷筒外表面形式。 | **A.正确**B.错误 | A
起重机司机 | 二、起重机的通用装置（实践） | 判断题 | 23.集装箱吊具上的导向爪装置，其作用是用于岸桥在装卸中小型集装箱船舶时的快速对箱。 | **A.正确**B.错误 | B
起重机司机 | 二、起重机的通用装置（实践） | 判断题 | 24.多层绕卷筒的两端必须有侧缘，以防止钢丝绳脱出。 | **A.正确**B.错误 | A
起重机司机 | 二、起重机的通用装置（实践） | 判断题 | 25.卷筒与绕出钢丝绳的偏斜角对于单层缠绕机构不应大于1.7º。 | **A.正确**B.错误 | B
起重机司机 | 二、起重机的通用装置（实践） | 判断题 | 26.车轮的轮缘磨损量超过原厚度的20%时，应更换车轮。 | **A.正确**B.错误 | B
起重机司机 | 二、起重机的通用装置（实践） | 判断题 | 27.车轮轮缘弯曲变形达原厚度50%时，应更换车轮。 | **A.正确**B.错误 | B
起重机司机 | 二、起重机的通用装置（实践） | 判断题 | 28.在高温环境中工作的起重机，只能选用石棉绳芯的钢丝绳。 | **A.正确**B.错误 | B
起重机司机 | 二、起重机的通用装置（实践） | 判断题 | 29.新安装轨道，其同一截面高度差不得大于10mm。 | **A.正确**B.错误 | A
起重机司机 | 二、起重机的通用装置（实践） | 判断题 | 30.车轮的踏面发现有裂缝，进行补焊方可使用。 | **A.正确**B.错误 | B
起重机司机 | 二、起重机的通用装置（实践） | 判断题 | 31.小车车轮采用单轮缘圆锥形踏面车轮时，轮缘一端应安置在轨道的内侧。 | **A.正确**B.错误 | B
起重机司机 | 二、起重机的通用装置（实践） | 判断题 | 32.在工字钢下翼缘上运行的车轮，一般采用圆柱形踏面车轮 。 | **A.正确**B.错误 | B
起重机司机 | 二、起重机的通用装置（实践） | 判断题 | 33.在有腐蚀性的环境中工作时，应选用镀锌钢丝绳。 | **A.正确**B.错误 | A
起重机司机 | 二、起重机的通用装置（实践） | 判断题 | 34. 吊运熔融金属或吊运融熔非金属物料等在高温环境中工作的起重机应采用性能不低于GB 8918《重要用途钢丝绳》规定的金属绳芯或金属股芯的耐高温钢丝绳。 | **A.正确**B.错误 | A
起重机司机 | 二、起重机的通用装置（实践） | 判断题 | 35.钢丝绳编结长度不应小于钢丝绳直径的15倍，且不应小于300mm；连接强度不小于75%钢丝绳破断拉力。 | **A.正确**B.错误 | A
起重机司机 | 二、起重机的通用装置（实践） | 判断题 | 36.车轮踏面厚度磨损达原厚度的15%时，应报废。 | **A.正确**B.错误 | A
起重机司机 | 二、起重机的通用装置（实践） | 判断题 | 37.为了防止钢丝绳生锈，加强钢丝与钢丝的润滑，可以经常在钢丝绳表面涂黄油。 | **A.正确**B.错误 | B
起重机司机 | 二、起重机的通用装置（实践） | 判断题 | 38.钢丝绳按股的型状可分为圆形、三角形、椭圆形和扁带形。 | **A.正确**B.错误 | A
起重机司机 | 二、起重机的通用装置（实践） | 判断题 | 39.点接触钢丝绳其股内各层钢丝互相交叉，呈点接触，在起重机中经常使用。 | **A.正确**B.错误 | B
起重机司机 | 二、起重机的通用装置（实践） | 判断题 | 40.由于某种原因使桥架横向偏移，使车轮轮缘与轨道之间产生水平侧向推力，发生摩擦，导致轮缘与轨道侧面磨损的现象称为啃轨。 | **A.正确**B.错误 | A
起重机司机 | 二、起重机的通用装置（实践） | 判断题 | 41.按钢丝绳自行扭转的程度可分扭转松散、轻微扭转和不扭转钢丝绳。 | **A.正确**B.错误 | A
起重机司机 | 二、起重机的通用装置（实践） | 判断题 | 42.车轮的表面应进行表面淬火，淬火硬度应不低于HB200～280。 | **A.正确**B.错误 | B
起重机司机 | 二、起重机的通用装置（实践） | 判断题 | 43.绳卡压板应在钢丝绳长头一边，绳卡间距A不应小于钢丝绳直径的6倍。 | **A.正确**B.错误 | A
起重机司机 | 二、起重机的通用装置（实践） | 判断题 | 44.小车车轮出现一轮悬空的原因有小车架的变形、小车轨道的弯曲、小车车轮磨损。 | **A.正确**B.错误 | A
起重机司机 | 二、起重机的通用装置（实践） | 判断题 | 45.钢丝绳当使用机构工作级别为M1～M3时，其安全系数应≥5。 | **A.正确**B.错误 | B
起重机司机 | 二、起重机的通用装置（实践） | 判断题 | 46.在出现波浪形的情况下，如果绕过滑轮或卷筒的钢丝绳在任何载荷状态下不弯曲的直线部分满足以下条件:d1＞4d/3，，则钢丝绳应报废。 | **A.正确**B.错误 | A |  | 1
起重机司机 | 二、起重机的通用装置（实践） | 判断题 | 47.在钢轨上运行的起重机应采用鼓形踏面的车轮。 | **A.正确**B.错误 | B
起重机司机 | 二、起重机的通用装置（实践） | 判断题 | 48.车轮轮缘的作用是导向和防止脱轨。 | **A.正确**B.错误 | A
起重机司机 | 二、起重机的通用装置（实践） | 判断题 | 49.桥式起重机常用的轨道有起重机专用轨（QU型）、铁路轨、方钢。 | **A.正确**B.错误 | A
起重机司机 | 二、起重机的通用装置（实践） | 判断题 | 50.新装或更换钢丝绳时，从卷轴或钢丝绳卷上抽出钢丝绳应注意防止钢丝绳打结，扭结，弯折或粘上杂物。 | **A.正确**B.错误 | A
起重机司机 | 二、起重机的通用装置（实践） | 判断题 | 51.常用的钢丝末端固定法有，钢丝绳端用双头螺栓压板固定在卷筒外表面。 | **A.正确**B.错误 | A
起重机司机 | 二、起重机的通用装置（实践） | 判断题 | 52.用于液态物品取物的用抓斗。 | **A.正确**B.错误 | B
起重机司机 | 二、起重机的通用装置（实践） | 单选题 | 1.15cm粗的钢丝绳用绳卡连接，其绳卡至少应为（）个。 | **A.3**B.4**C.5**D.6 | A
起重机司机 | 二、起重机的通用装置（实践） | 单选题 | 2.起重机上的重要部件有（）。 | **A.取物装置**B.防风装置**C.报警装置**D.照明装置 | A
起重机司机 | 二、起重机的通用装置（实践） | 单选题 | 3.抓斗在开斗步骤中，开闭绳（）。 | **A.不动**B.放松**C.收紧**D.微动 | B
起重机司机 | 二、起重机的通用装置（实践） | 单选题 | 4.电动抓斗颚板的启闭由固定在横梁上的什么部件来完成（）。 | **A.钢丝绳**B.减速器**C.定滑轮组**D.电动机 | D
起重机司机 | 二、起重机的通用装置（实践） | 单选题 | 5.双联滑轮组由两个什么相同的单联滑轮组联结而成（）。 | **A.大小**B.尺寸**C.材料**D.倍率 | D
起重机司机 | 二、起重机的通用装置（实践） | 单选题 | 6.单联滑轮组的特点是绕入卷筒的钢丝绳数为（）。 | **A.一根**B.二根**C.三根**D.四根 | A
起重机司机 | 二、起重机的通用装置（实践） | 单选题 | 7.铸造滑轮除了价格低外，对起重机（）使用寿命也是有利的。 | **A.钢丝绳**B.滑轮轴**C.金属结构**D.吊钩 | A
起重机司机 | 二、起重机的通用装置（实践） | 单选题 | 8.滑轮直径尺寸选择与钢丝绳的（）有关。 | **A.方向**B.型号**C.角度**D.直径 | D
起重机司机 | 二、起重机的通用装置（实践） | 单选题 | 9.动滑轮装在可上、下移动的心轴上，达到什么目的（）。 | **A.改变钢丝绳方向**B.省力**C.改变角度**D.美观 | B
起重机司机 | 二、起重机的通用装置（实践） | 单选题 | 10.滑轮组承载钢丝绳数的多少与什么有关（）。 | **A.吊钩**B.滑轮**C.起重量**D.提升速度 | C
起重机司机 | 二、起重机的通用装置（实践） | 单选题 | 11.定滑轮固定不动，用来改变钢丝绳的（）。 | **A.方向**B.角度**C.大小**D.倍率 | A
起重机司机 | 二、起重机的通用装置（实践） | 单选题 | 12.多层绕卷卷筒两端必须有（）。 | **A.压板**B.挡板**C.侧缘**D.绳夹 | C
起重机司机 | 二、起重机的通用装置（实践） | 单选题 | 13.钢丝绳在卷筒上卷绕层数可以是单层的也可以是（）。 | **A.单联**B.多层**C.双联**D.并联 | B
起重机司机 | 二、起重机的通用装置（实践） | 单选题 | 14.卷筒上绳槽半径比钢丝绳半径（）。 | **A.稍小**B.稍大**C.相等**D.小许多 | B
起重机司机 | 二、起重机的通用装置（实践） | 单选题 | 15.多层绕卷筒钢丝绳排得很紧，相互间摩擦力（）。 | **A.很大**B.很小**C.没有**D.不确定 | A
起重机司机 | 二、起重机的通用装置（实践） | 单选题 | 16.单层绕卷筒上通常切有什么形状绳槽（）。 | **A.螺旋形**B.直线形**C.浅形**D.深形 | A
起重机司机 | 二、起重机的通用装置（实践） | 单选题 | 17.钢丝绳端用压板固定在卷筒外表面，压板数至少为几个? （） | **A.1个**B.2个**C.8个**D.10个 | B
起重机司机 | 二、起重机的通用装置（实践） | 单选题 | 18.对于除阻旋转型式以外的钢丝绳，由于绳芯损坏，其直径减少多少时应报废（）。 | **A.3%**B.7%**C.10%**D.15% | C
起重机司机 | 二、起重机的通用装置（实践） | 单选题 | 19.车轮的踏面发现有裂缝时，（）。 | **A.应该进行补焊后使用**B.更换新的**C.可以继续使用 | B
起重机司机 | 二、起重机的通用装置（实践） | 单选题 | 20. 如图 钢丝绳压板的连接状况符合要求为（）。 | **A.上方符合要求**B.下方符合要求**C.二个都符合要求**D.二个都不符合要求 | D |  | 1
起重机司机 | 二、起重机的通用装置（实践） | 单选题 | 21.钢丝绳采用编织法连接时，编织长度不应小于钢丝绳直径的（）倍，且不得小于300毫米。 | **A.12**B.15**C.14 | B
起重机司机 | 二、起重机的通用装置（实践） | 单选题 | 22.车轮的轮缘发现有裂缝时，（）。 | **A.应该进行补焊后使用**B.更换新的**C.可以继续使用 | B
起重机司机 | 二、起重机的通用装置（实践） | 单选题 | 23.在工字钢下翼缘上运行的起重机应采用（）踏面的车轮。 | **A.圆柱形**B.圆锥形**C.鼓形 | C
起重机司机 | 二、起重机的通用装置（实践） | 单选题 | 24.吊钩的钩柄产生（）变形时应报废。 | **A.弹性**B.塑性**C.扭转 | B
起重机司机 | 二、起重机的通用装置（实践） | 单选题 | 25.下列不是产生车轮啃轨的主要原因有（）。 | **A.车轮位置安装不准确**B.轨道铺设精度未达到规定**C.车轮踏面磨损**D.桥架变形 | C
起重机司机 | 二、起重机的通用装置（实践） | 单选题 | 26.车轮踏面厚度磨损达原厚度的（）时，应更换车轮。 | **A.15%**B.20%**C.50% | A
起重机司机 | 二、起重机的通用装置（实践） | 单选题 | 27.车轮轮缘厚度磨损量超过（）时，应更换车轮。 | **A.15%**B.20%**C.50% | C
起重机司机 | 二、起重机的通用装置（实践） | 单选题 | 28.由于考虑钢丝绳受力不均匀等情况，而给予钢丝绳的一个储备能力称为（）。 | **A.比侧系数**B.安全系数**C.放大系数**D.载荷系数 | B
起重机司机 | 二、起重机的通用装置（实践） | 单选题 | 29.点接触钢丝绳由（）的钢丝制成。 | **A.不同粗细**B.不同大小**C.直径相同**D.局部不同 | C
起重机司机 | 二、起重机的通用装置（实践） | 单选题 | 30.机构工作级别M5，运动状态钢丝绳的安全系数为（）。 | **A.4**B.4.5**C.6**D.8 | B
起重机司机 | 二、起重机的通用装置（实践） | 单选题 | 31.吊运危险物品的起升钢丝绳，应采用比设计工作级别要求的安全系数（）。 | **A.低一个工作级别**B.高一个工作级别**C.相同工作级别**D.不确定 | B
起重机司机 | 二、起重机的通用装置（实践） | 单选题 | 32.对于阻旋转型式钢丝绳，由于绳芯损坏，其直径减少多少时应报废（）。 | **A.3%**B.7%**C.10%**D.15% | A
起重机司机 | 二、起重机的通用装置（实践） | 单选题 | 33.钢丝绳端用压板固定在卷筒外表面，压板数至少为几个?（） | **A.1个**B.2个**C.8个**D.10个 | B
起重机司机 | 二、起重机的通用装置（实践） | 单选题 | 34.锻打吊钩时，标记内容有（）。 | **A.额定起重量**B.材质**C.产地**D.颜色 | A
起重机司机 | 二、起重机的通用装置（实践） | 单选题 | 35.钢丝绳结汇记D-6×9+1-17-155，17表示（）。 | **A.钢丝绳直径为17厘米**B.钢丝绳直径为17毫米**C.钢丝绳有17股**D.钢丝绳每股有17根钢丝 | B
起重机司机 | 二、起重机的通用装置（实践） | 单选题 | 36.平衡滑轮用来调整滑轮组两边钢丝绳什么（）。 | **A.角度**B.拉力**C.倍率**D.速度 | B
起重机司机 | 二、起重机的通用装置（实践） | 单选题 | 37. 此钢丝绳报废形式称为（）。 | **A.笼状畸变**B.绳股挤出**C.部分压扁**D.绳径局部增大或减小 | C |  | 1
起重机司机 | 二、起重机的通用装置（实践） | 单选题 | 38. 吊钩的危险断面磨损量达原尺寸（）时，则该吊钩应报废。 | **A.3％**B.5％**C.10％**D.15％ | B
起重机司机 | 二、起重机的通用装置（实践） | 单选题 | 39.交互捻钢丝绳，绳股捻绕方向与钢丝绳捻绕方向（）。 | **A.相同**B.相反**C.交错**D.交叉 | B
起重机司机 | 二、起重机的通用装置（实践） | 单选题 | 40.起重机上为了使起吊工作平稳，不发生打转现象，一般应采用什么钢丝绳（）。 | **A.右向捻**B.交互捻**C.左向捻**D.同向捻 | B
起重机司机 | 二、起重机的通用装置（实践） | 单选题 | 41. 此钢丝绳报废形式称为（）。 | **A.笼状畸变**B.绳股挤出**C.部分压扁**D.绳径局部减小 | D |  | 1
起重机司机 | 二、起重机的通用装置（实践） | 单选题 | 42.吊钩的开口度比原尺寸增加（）时，则该吊钩应报废。 | **A.7％**B.10％**C.15％**D.20％ | B
起重机司机 | 二、起重机的通用装置（实践） | 单选题 | 43.吊钩的扭转变形超过（）时，则该吊钩应报废。 | **A.7°**B.10°**C.15°**D.20° | B
起重机司机 | 二、起重机的通用装置（实践） | 多选题 | 1.起重机安全作业三大重要构件有（）。 | **A.吊钩**B.钢丝绳**C.制动器**D.限位器 | ABC
起重机司机 | 二、起重机的通用装置（实践） | 多选题 | 2.抓斗按其操作特点可分为哪几种（）。 | **A.单索抓斗**B.双索抓斗**C.电动抓斗**D.荷花抓斗 | ABC
起重机司机 | 二、起重机的通用装置（实践） | 多选题 | 3.车轮轮缘的作用是（）。 | **A.导向**B.在一定程度上防止桥架歪斜**C.防止脱轨**D.在运行时能够自动对中轨道中心线 | AC
起重机司机 | 二、起重机的通用装置（实践） | 多选题 | 4.钢丝绳连接方式主要有（）。 | **A.编结连接**B.楔块、楔套连接**C.绳卡连接**D.锥形套浇铸法和铝合金套压缩法等的连接 | ABCD
起重机司机 | 二、起重机的通用装置（实践） | 多选题 | 5.在钢轨上运行的起重机应采用（）踏面的车轮。 | **A.圆柱形**B.圆锥形**C.鼓形 | AB
起重机司机 | 二、起重机的通用装置（实践） | 多选题 | 6.车轮按轮缘形式可分为（）。 | **A.双轮缘**B.单轮缘**C.无轮缘 | ABC
起重机司机 | 二、起重机的通用装置（实践） | 多选题 | 7.用于散装物料的取物装置有（）。 | **A.吊钩**B.夹钳**C.料斗**D.抓斗 | CD
起重机司机 | 二、起重机的通用装置（实践） | 多选题 | 8.钢丝绳按绳芯来分有（）。 | **A.纤维芯**B.固态聚合物芯**C.钢芯**D.尼龙芯 | ABC
起重机司机 | 二、起重机的通用装置（实践） | 多选题 | 9.按钢丝绳股捻向可分为（）。 | **A.单捻**B.双捻**C.右向捻**D.左向捻 | CD
起重机司机 | 二、起重机的通用装置（实践） | 多选题 | 10.常用的钢丝绳末端固定法有（）。 | **A.楔形块固定**B.压板固定**C.穿入筒内螺钉压板压紧**D.焊接 | ABC
起重机司机 | 二、起重机的通用装置（实践） | 多选题 | 11.按钢丝绳的捻绕方法可分为（）。 | **A.同向捻**B.交互捻**C.混合捻**D.右向捻 | ABC
起重机司机 | 二、起重机的通用装置（实践） | 多选题 | 12.用于成件货物的取物装置有（）。 | **A.吊钩**B.扎具**C.夹钳**D.抓斗 | ABC
起重机司机 | 三、起重机的安全装置（理论） | 判断题 | 1.在门式起重机大车运行时，能排除可能落在大车轨道上的障碍物的安全装置为扫轨板。 | **A.正确**B.错误 | A
起重机司机 | 三、起重机的安全装置（理论） | 判断题 | 2.起重小车上，当吊钩上升到最高位置时能切断电源的安全装置为高度限制器。 | **A.正确**B.错误 | A
起重机司机 | 三、起重机的安全装置（理论） | 判断题 | 3.减少小车行驶到轨道终点时的碰撞力，并且能吸收冲击能的安全装置为小车轨道止挡器。 | **A.正确**B.错误 | B
起重机司机 | 三、起重机的安全装置（理论） | 判断题 | 4.起重机上常采用实体缓冲器、弹簧缓冲器和液压缓冲器。 | **A.正确**B.错误 | A
起重机司机 | 三、起重机的安全装置（理论） | 判断题 | 5.高度限制器有两种形式，重锤式和螺杆式。 | **A.正确**B.错误 | A
起重机司机 | 三、起重机的安全装置（理论） | 判断题 | 6.减少小车行驶到轨道终点时的碰撞力，并且能吸收冲击能的安全装置为缓冲器。 | **A.正确**B.错误 | A
起重机司机 | 三、起重机的安全装置（理论） | 判断题 | 7.力矩限制器是一种综合起重量和起重机运行幅度两方面因素，以保证起重力矩始终在允许范围内的安全装置。 | **A.正确**B.错误 | A
起重机司机 | 三、起重机的安全装置（理论） | 判断题 | 8.起重量限制器是控制起重机起吊极限荷载的一种装置。 | **A.正确**B.错误 | A
起重机司机 | 三、起重机的安全装置（理论） | 判断题 | 9.操纵制动器的控制装置，如踏板、操纵手柄等，应有防滑性能。手施加于操纵控制装置操纵手柄的力不应超过160 N，脚施加于操纵控制装置脚踏板的力不应超过300 N。 | **A.正确**B.错误 | A
起重机司机 | 三、起重机的安全装置（理论） | 判断题 | 10.夹轨器主要类型有手动式夹轨器、电动式夹轨器、电动手动两用夹轨器。 | **A.正确**B.错误 | A
起重机司机 | 三、起重机的安全装置（理论） | 判断题 | 11.常用的起重力矩限制器有机械式起重力矩限制器和电子式起重力矩限制器。 | **A.正确**B.错误 | A
起重机司机 | 三、起重机的安全装置（理论） | 判断题 | 12.制动器按结构特性可以分为块式、带式和盘式等几种。 | **A.正确**B.错误 | A
起重机司机 | 三、起重机的安全装置（理论） | 判断题 | 13.制动器按工作状态可分为常闭式和常开式两种。 | **A.正确**B.错误 | A
起重机司机 | 三、起重机的安全装置（理论） | 多选题 | 1.以下（）的制动器必须为常闭式制动器。 | **A.起升机构**B.运行机构**C.变幅机构**D.旋转机构 | AC
起重机司机 | 三、起重机的安全装置（理论） | 多选题 | 2.制动器按结构特性可分为（）。 | **A.块式**B.带式**C.盘式**D.常开式 | ABC
起重机司机 | 三、起重机的安全装置（实践） | 判断题 | 1.弹簧缓冲器碰撞时，其能量主要转变为弹簧的压缩能，因而具有较大的反弹力。 | **A.正确**B.错误 | A
起重机司机 | 三、起重机的安全装置（实践） | 判断题 | 2.橡胶缓冲器结构简单，便所能吸收的能量较大。 | **A.正确**B.错误 | B
起重机司机 | 三、起重机的安全装置（实践） | 判断题 | 3.制动器是起重机安全作业三大重要构件之一。 | **A.正确**B.错误 | A
起重机司机 | 三、起重机的安全装置（实践） | 判断题 | 4.制动器制动弹簧如发现塑性变形或有裂缝时应更换。 | **A.正确**B.错误 | A
起重机司机 | 三、起重机的安全装置（实践） | 判断题 | 5.不得在有载荷的情况下，调整起升机构制动器。 | **A.正确**B.错误 | A
起重机司机 | 三、起重机的安全装置（实践） | 判断题 | 6.制动器应便于检查，常闭式制动器的制动弹簧应是压缩式的，制动器应可调整，制动衬片应能方便更换。 | **A.正确**B.错误 | A
起重机司机 | 三、起重机的安全装置（实践） | 判断题 | 7.制动轮圆周沾染油污，应用煤油清洗。 | **A.正确**B.错误 | A
起重机司机 | 三、起重机的安全装置（实践） | 判断题 | 8.起重量限制器主要用来防止起重量超过起重机的负载能力以免钢丝绳断裂和起重设备损坏。 | **A.正确**B.错误 | A
起重机司机 | 三、起重机的安全装置（实践） | 判断题 | 9. GB6067《起重机械安全规程》中规定：跨度等于或大于40m的门式起重机和装卸桥宜设置偏斜调整和显示装置。 | **A.正确**B.错误 | A
起重机司机 | 三、起重机的安全装置（实践） | 判断题 | 10.制动器主要摆动铰点出现严重磨损，并且磨损导致制动器驱动行程损失达原驱动行程20%以上时，应调换。 | **A.正确**B.错误 | A
起重机司机 | 三、起重机的安全装置（实践） | 判断题 | 11.起重机接近终点时，应该及时断电，尽可能不动用行程限位器。 | **A.正确**B.错误 | B
起重机司机 | 三、起重机的安全装置（实践） | 判断题 | 12.机构中制动器制动性能的好坏，直接影响到机构运动的准确性和安全性。 | **A.正确**B.错误 | A
起重机司机 | 三、起重机的安全装置（实践） | 判断题 | 13.液压推杆瓦块式制动器结构紧凑和调整维修故宜用于起升机构。 | **A.正确**B.错误 | B
起重机司机 | 三、起重机的安全装置（实践） | 判断题 | 14.短行程块式制动器具有结构简单，重量轻，制动快；但同时冲击和噪音大，寿命短，制动力矩小，有剩磁现象，不适用于起升机构。 | **A.正确**B.错误 | A
起重机司机 | 三、起重机的安全装置（实践） | 判断题 | 15.盘式制动器制动转矩大，外形尺寸小，摩擦面积大，磨损小，应用广泛，通用性好。 | **A.正确**B.错误 | A
起重机司机 | 三、起重机的安全装置（实践） | 判断题 | 16.锥形制动器的制动环与制动轮均为锥形，锥形制动器是锥形电动机的一部分。 | **A.正确**B.错误 | A
起重机司机 | 三、起重机的安全装置（实践） | 判断题 | 17.GB6067《起重机机械安全规程》规定：露天工作的起重机应设置夹轨器、锚定装置或铁鞋等抗风防滑装置。 | **A.正确**B.错误 | A
起重机司机 | 三、起重机的安全装置（实践） | 判断题 | 18.对于在轨道上露天工作的起重机，其夹轨器及锚定装置或铁鞋应能独立承受工作状态下在最大风力时，不致被风吹动。 | **A.正确**B.错误 | B
起重机司机 | 三、起重机的安全装置（实践） | 判断题 | 19.风速报警器一般要求当风力大于7级时能发出报警信号，并应有瞬时风速风级的显示能力。 | **A.正确**B.错误 | B
起重机司机 | 三、起重机的安全装置（实践） | 判断题 | 20.防碰撞装置有多种类型，目前产品主要有：激光式，超声波式，红外线式和电磁波式等类型。 | **A.正确**B.错误 | A
起重机司机 | 三、起重机的安全装置（实践） | 判断题 | 21.联锁保护装置是指当人进入司机室时，门一打开，起重机不能接通电源。 | **A.正确**B.错误 | B
起重机司机 | 三、起重机的安全装置（实践） | 判断题 | 22.具有可能自锁的旋转机构的塔式和门座起重机应设置极限力矩限制装置。这种装置应保证当旋转阻力矩大于设计规定的力矩时，能发生滑动而起保护作用。 | **A.正确**B.错误 | A
起重机司机 | 三、起重机的安全装置（实践） | 单选题 | 1.起重小车上，当小车运行到极限位置时，小车能自动停车的安全装置是（）。 | **A.高度限制器**B.小车行程限位**C.缓冲器**D.小车止档 | B
起重机司机 | 三、起重机的安全装置（实践） | 单选题 | 2.起升、变幅机构的制动轮、轮缘厚度磨损达原度磨损达原厚度多少时应报废（）。 | **A.30%**B.40%**C.50%**D.60% | B
起重机司机 | 三、起重机的安全装置（实践） | 单选题 | 3.制动器制动弹簧如发现什么情况应更换（）。 | **A.裂纹**B.弹性变形**C.锈蚀**D.松动 | A
起重机司机 | 三、起重机的安全装置（实践） | 单选题 | 4.铆接或组装式制动衬垫的磨损量不应超过衬垫原始厚度的的多少（）。 | **A.1/4**B.1/3**C.1/2**D.2/5 | C
起重机司机 | 三、起重机的安全装置（实践） | 单选题 | 5.制动轮如发现裂纹时应如何处理（）。 | **A.报废**B.补焊**C.修理后使用**D.车削后使用 | A
起重机司机 | 三、起重机的安全装置（实践） | 单选题 | 6.不但能限制起升高度，还可以限制下降深度的起升高度限位器有（）。 | **A.重锺式**B.螺杆式**C.弹簧式**D.手动式 | B
起重机司机 | 三、起重机的安全装置（实践） | 单选题 | 7.用来吸收碰撞动能的安全装置称（）。 | **A.缓冲器**B.防冲撞装置**C.防风装置**D.行程限位器 | A
起重机司机 | 三、起重机的安全装置（实践） | 单选题 | 8.桥式起重机上常用制动器有（）。 | **A.常开式**B.带式**C.盘式**D.液压电磁铁瓦块式制动器 | D
起重机司机 | 三、起重机的安全装置（实践） | 单选题 | 9.防止起重机在轨道上运行时碰撞相邻的起重机的安全装置称。（） | **A.防冲撞装置**B.起升高度限位器**C.防风装置**D.力矩限制器 | A
起重机司机 | 三、起重机的安全装置（实践） | 单选题 | 10.液压缓冲器将碰撞能量主要转化为（）能量。 | **A.压缩能**B.动能**C.热能**D.势能 | C
起重机司机 | 三、起重机的安全装置（实践） | 单选题 | 11.夹轨器用在哪些场所工作的起重机（）。 | **A.露天**B.室内**C.车间内**D.室内仓库 | A
起重机司机 | 三、起重机的安全装置（实践） | 单选题 | 12.橡胶缓冲器结构简单，吸收的能量（）。 | **A.较小**B.较大**C.不吸收**D.不确定 | A
起重机司机 | 三、起重机的安全装置（实践） | 单选题 | 13.调整制动器主弹长度，目的是使制动器产生需要的（）。 | **A.制动行程**B.力矩**C.间隙**D.电磁吸力 | B
起重机司机 | 三、起重机的安全装置（实践） | 单选题 | 14.制动器调整时，调整左右瓦块与制动轮间隙，并使两边间隙（）。 | **A.相等**B.不等**C.左边大于右边**D.右边大于左边 | A
起重机司机 | 三、起重机的安全装置（实践） | 单选题 | 15.制动器制动衬垫表面出现炭化或剥脱面积达到衬垫面积的（），应报废。 | **A.10%**B.20%**C.30%**D.40% | C
起重机司机 | 三、起重机的安全装置（实践） | 单选题 | 16.制动轮轮面凹凸不平度达（）时，如能修理，修复后制动面厚度应符合相关要求，否则应报废。 | **A.1.5mm**B.2.0mm**C.2.5mm**D.3.5mm | A
起重机司机 | 三、起重机的安全装置（实践） | 单选题 | 17.（）不是起重机的安全保护装置。 | **A.减速器**B.缓冲器**C.限位器 | A
起重机司机 | 三、起重机的安全装置（实践） | 单选题 | 18.下降极限位置限制器是用来限制取物装置下降至最低位置时，能自动切断电源，使机构停止运行，以保证钢丝绳在卷筒上的缠绕不少于（）圈的安全圈数。 | **A.1**B.2**C.3**D.5 | B
起重机司机 | 三、起重机的安全装置（实践） | 单选题 | 19.为了防止起重机在轨道上运行是碰撞邻近的起重机，运行速度超过（）时，应在起重机上设置防碰撞装置。 | **A.50m/min**B.80m/min**C.100m/min**D.120m/min | D
起重机司机 | 三、起重机的安全装置（实践） | 单选题 | 20.（）的门式起重机应安装起重量限制器。 | **A.所有**B.额定起重量大于10t**C.额定起重量大于16t**D.额定起重量大于20t | A
起重机司机 | 三、起重机的安全装置（实践） | 单选题 | 21.（）的履带起重机、轮胎式起重机应设置力矩限制器。 | **A.所有的**B.额定起重量大于10t**C.额定起重量大于16t**D.额定起重量大于20t | A
起重机司机 | 三、起重机的安全装置（实践） | 单选题 | 22．臂架铰点高度大于（）的塔式起重机设置风级风速报警器。 | **A.30m**B.50m**C.80m | B
起重机司机 | 三、起重机的安全装置（实践） | 单选题 | 23.下列哪个部件不需要设置防护罩（）。 | **A.开式齿轮**B.联轴器**C.卷筒**D.传动轴 | C
起重机司机 | 三、起重机的安全装置（实践） | 多选题 | 1.以下说法正确的是（）。 | **A.动力驱动的起重机，其起升、变幅、运行、回转机构都应装可靠的制动装置(液压缸驱动的除外)**B.当机构要求具有载荷支持作用时，应装设机械常闭式制动器**C.在运行、回转机构的传动装置中有自锁环节的特殊场合，如能确保不发生超过许用应力的运动或自锁失效，也可以不用制动器**D.起升、变幅机构的制动器，应该是常开式制动器 | ABC
起重机司机 | 三、起重机的安全装置（实践） | 多选题 | 2.以下是轮胎式起重机的安全装置的有（）。 | **A.起升高度限位器**B.变幅极限限位器**C.吊臂防倾装置**D.起重力矩限制器 | ABCD
起重机司机 | 三、起重机的安全装置（实践） | 多选题 | 3.液压推杆瓦块制动器优点有（）。 | **A.起动制动平稳**B.无噪声**C.允许开动次数多**D.振动大 | ABC
起重机司机 | 三、起重机的安全装置（实践） | 多选题 | 4.制动器的调整主要有以下哪几方面（）。 | **A.调整工作行程**B.调整制动力矩**C.调整间隙面**D.调整电磁铁 | ABC
起重机司机 | 三、起重机的安全装置（实践） | 多选题 | 5.制动器作用有以下哪些。（） | **A.大车运行准确停车**B.小车运行准确停车**C.起升机构空中停车**D.起升载荷 | ABC
起重机司机 | 三、起重机的安全装置（实践） | 多选题 | 6.起升制动器不能刹住重物由于什么原因产生。（） | **A.制动轮上有油**B.制动闸瓦过度磨损**C.杠杆锁紧螺母松动**D.吊钩吊有额载 | ABC
起重机司机 | 三、起重机的安全装置（实践） | 多选题 | 7.一台露天门式起重机必须应有（）等安全装置。 | **A.起重量限制器**B.起升高度限制器**C.防风装置**D.缓冲器 | ABCD
起重机司机 | 三、起重机的安全装置（实践） | 多选题 | 8.防风装置主要形式包括（）。 | **A.锚定装置**B.铁鞋**C.止轮器和压轨器**D.夹轨器。 | ABCD
起重机司机 | 三、起重机的安全装置（实践） | 多选题 | 9.塔式起重机当起重力矩限制器动作时，应停止向（）方向运行。 | **A.吊物下降**B.吊物上升**C.小车向外**D.小车向内 | BC
起重机司机 | 三、起重机的安全装置（实践） | 多选题 | 10.钢丝绳张力式起重量传感器，其安装方式包括（）。 | **A.直拉式**B.三点式**C.轴承座式**D.定滑轮式 | AB
起重机司机 | 四、葫芦式起重机安全技术（理论） | 判断题 | 1.吊钩桥式起重机是葫芦式起重机。 | **A.正确**B.错误 | B
起重机司机 | 四、葫芦式起重机安全技术（理论） | 判断题 | 2.电动单梁起重机是由运行机构的桥架和电动葫芦及电气系统构成。 | **A.正确**B.错误 | A
起重机司机 | 四、葫芦式起重机安全技术（理论） | 判断题 | 3.葫芦式起重机具有机构简单、自重量轻、造价低、应用范围广等特点。 | **A.正确**B.错误 | A
起重机司机 | 四、葫芦式起重机安全技术（理论） | 判断题 | 4.电动葫芦的起升电机和行走电机都采用锥形电动机。 | **A.正确**B.错误 | A
起重机司机 | 四、葫芦式起重机安全技术（理论） | 判断题 | 5.目前生产的葫芦式起重机绝大部分采用分别驱动。 | **A.正确**B.错误 | A
起重机司机 | 四、葫芦式起重机安全技术（理论） | 判断题 | 6.A571型电动单梁起重机主梁是箱形结构。 | **A.正确**B.错误 | B
起重机司机 | 四、葫芦式起重机安全技术（理论） | 判断题 | 7.主梁的上拱度就是主梁制成均匀向上拱起的形状，向上拱起的数值。 | **A.正确**B.错误 | A
起重机司机 | 四、葫芦式起重机安全技术（理论） | 判断题 | 8.目前我国生产的电动葫芦其载荷制动器主要有：盘式制动器、锥形制动器。 | **A.正确**B.错误 | A
起重机司机 | 四、葫芦式起重机安全技术（理论） | 判断题 | 9.起重机上常采用实体缓冲器，弹簧缓冲器和液压缓冲器。 | **A.正确**B.错误 | A
起重机司机 | 四、葫芦式起重机安全技术（理论） | 判断题 | 10.控制回路若采用了低压控制的方式可以不用接地。 | **A.正确**B.错误 | B
起重机司机 | 四、葫芦式起重机安全技术（理论） | 单选题 | 1.电动单梁起重机采用地面操纵时，大车运行速度应小于等于（）。 | **A.45m/min**B.30m/min**C.50m/min | C
起重机司机 | 四、葫芦式起重机安全技术（理论） | 单选题 | 2.葫芦式起重机上广泛采用的是哪种电动机？（）。 | **A.直流电机**B.三相异步鼠笼电动机**C.三相同步电动机 | B
起重机司机 | 四、葫芦式起重机安全技术（理论） | 单选题 | 3.数字载荷控制仪将多少额定起重量调为报警起重量（）。 | **A.60%**B.70%**C.80%**D.90% | D
起重机司机 | 四、葫芦式起重机安全技术（理论） | 单选题 | 4.当采用接地保护时，起重机整机的接地电阻应不大于（）。 | **A.4 Ω**B.10 Ω**C.0.5 Ω | A
起重机司机 | 四、葫芦式起重机安全技术（理论） | 单选题 | 5.橡胶缓冲器适应于运行速度一般不超过（）m/min的起重机。 | **A.40**B.50**C.60 | B
起重机司机 | 四、葫芦式起重机安全技术（理论） | 单选题 | 6.电动单梁起重机主梁上拱度应在（）范围内(L:跨度) 。 | **A.(0.9/1000~1.4/1000)L**B.(1.0/1000~1.4/1000)L**C.(0.9/1000~1.5/1000)L | B
起重机司机 | 四、葫芦式起重机安全技术（理论） | 单选题 | 7.一台新制造跨度为20米的电动单梁起重机，其上拱度在（）毫米围内是合格的。 | **A.20～28**B.18～28**C.20～30 | A
起重机司机 | 四、葫芦式起重机安全技术（理论） | 多选题 | 1.葫芦式起重机包括（）。 | **A.电动单梁起重机**B.电动葫芦门式起重机**C.吊钩桥式起重机**D.电动葫芦桥式起重机 | ABD
起重机司机 | 四、葫芦式起重机安全技术（实践） | 判断题 | 1.起升机构制动器突然失灵，应向上升方向点动，并用电铃等报警，同时动作大、小车使载荷下降至地面安全处。 | **A.正确**B.错误 | A
起重机司机 | 四、葫芦式起重机安全技术（实践） | 判断题 | 2.上升极限位置限制器是保证当吊具起升到上极限位置时，自动切断起升电动机电源的安全装置。 | **A.正确**B.错误 | A
起重机司机 | 四、葫芦式起重机安全技术（实践） | 判断题 | 3.主梁预制的上拱度可以增强主梁的承载能力，减少下挠量。 | **A.正确**B.错误 | A
起重机司机 | 四、葫芦式起重机安全技术（实践） | 判断题 | 4.超载限制器只要在超载时只要能超载报警就可以。 | **A.正确**B.错误 | B
起重机司机 | 四、葫芦式起重机安全技术（实践） | 判断题 | 5.起重机上的缓冲器用来吸收起重机与轨道端部止挡或同一跨度同轨起重机相碰撞时所产生的能量。 | **A.正确**B.错误 | A
起重机司机 | 四、葫芦式起重机安全技术（实践） | 判断题 | 6.电动葫芦的导绳器有整齐排列钢丝绳的作用。 | **A.正确**B.错误 | A
起重机司机 | 四、葫芦式起重机安全技术（实践） | 判断题 | 7.当制动器制动行程太大时，会使机构不能准确停止，失去控制，极易发生事故。 | **A.正确**B.错误 | A
起重机司机 | 四、葫芦式起重机安全技术（实践） | 判断题 | 8.LD型电动单梁起重机是第一代产品为50年代自行设计。 | **A.正确**B.错误 | B
起重机司机 | 四、葫芦式起重机安全技术（实践） | 判断题 | 9.所有司机室联动控制台的操作电压均为安全电压。 | **A.正确**B.错误 | B
起重机司机 | 四、葫芦式起重机安全技术（实践） | 判断题 | 10.电动小车式电动葫芦是由起升机构和运行机构及电气控制系统。 | **A.正确**B.错误 | A
起重机司机 | 四、葫芦式起重机安全技术（实践） | 判断题 | 11.电动葫芦制动器一般采用锥形制动器。 | **A.正确**B.错误 | A
起重机司机 | 四、葫芦式起重机安全技术（实践） | 判断题 | 12.MD型电动葫芦为单速葫芦。 | **A.正确**B.错误 | B
起重机司机 | 四、葫芦式起重机安全技术（实践） | 判断题 | 13.电动葫芦起升钢丝绳在吊钩下降到最低位置时，钢丝绳在卷筒上的缠绕不少于规定的安全圈数。 | **A.正确**B.错误 | A
起重机司机 | 四、葫芦式起重机安全技术（实践） | 判断题 | 14.吊运熔融金属的起重机应当设置不同形式的上升极限位置的双重限位器，并且能够控制不同的断路装置。 | **A.正确**B.错误 | A
起重机司机 | 四、葫芦式起重机安全技术（实践） | 判断题 | 15.司机操作时，不得用极限位置限制器停车。 | **A.正确**B.错误 | A
起重机司机 | 四、葫芦式起重机安全技术（实践） | 判断题 | 16.在有载荷的情况下，可以调整起升机构制动器。 | **A.正确**B.错误 | B
起重机司机 | 四、葫芦式起重机安全技术（实践） | 判断题 | 17.吊运作业时，不得将载荷从人的上空通过。 | **A.正确**B.错误 | A
起重机司机 | 四、葫芦式起重机安全技术（实践） | 判断题 | 18.驾驶室操纵司机可以使用无操作证人员。 | **A.正确**B.错误 | B
起重机司机 | 四、葫芦式起重机安全技术（实践） | 判断题 | 19.起吊作业时，绳口链所经过的棱角处应加衬垫。 | **A.正确**B.错误 | A
起重机司机 | 四、葫芦式起重机安全技术（实践） | 判断题 | 20.CD型、MD型电动葫芦禁止吊运熔融金属、有毒的、易燃物。 | **A.正确**B.错误 | A
起重机司机 | 四、葫芦式起重机安全技术（实践） | 判断题 | 21.起重机司机不得同时按两个使电动葫芦相反方向运动的操作按钮。 | **A.正确**B.错误 | A
起重机司机 | 四、葫芦式起重机安全技术（实践） | 判断题 | 22.当出现制动器失灵时，最好的方法是让物件自由下落。 | **A.正确**B.错误 | B
起重机司机 | 四、葫芦式起重机安全技术（实践） | 判断题 | 23.制动器制动行程的大小对起重机正常工作和安全生产无关紧要。 | **A.正确**B.错误 | B
起重机司机 | 四、葫芦式起重机安全技术（实践） | 判断题 | 24.一般电动葫芦小车上不装设缓冲器，因此电动葫芦轨道端部也不必装。 | **A.正确**B.错误 | B
起重机司机 | 四、葫芦式起重机安全技术（实践） | 判断题 | 25.上升极限位置限制器是起重机的安全装置。 | **A.正确**B.错误 | A
起重机司机 | 四、葫芦式起重机安全技术（实践） | 判断题 | 26.起重量限制器（超载限制器）主要用来防止起重量超过起重机的负载能力以免钢丝绳断裂和起重设备损坏。 | **A.正确**B.错误 | A
起重机司机 | 四、葫芦式起重机安全技术（实践） | 判断题 | 27.电动葫芦的下降极限限位作用是保证钢丝绳在卷筒上的缠绕不少于规定的安全圈数（一般为2圈）。 | **A.正确**B.错误 | A
起重机司机 | 四、葫芦式起重机安全技术（实践） | 判断题 | 28.起重机斜吊将会增大钢丝绳的受力程度，同时，将导致机械零部件的受损、钢丝绳脱离轮槽等后果。 | **A.正确**B.错误 | A
起重机司机 | 四、葫芦式起重机安全技术（实践） | 判断题 | 29.在正常情况下，不准依靠各限位开关作为停车之用。 | **A.正确**B.错误 | A
起重机司机 | 四、葫芦式起重机安全技术（实践） | 判断题 | 30.起重机的制动器太松不能准确停车，太紧容易造成冲击。只有制动器调整得合适，起重机才能安全可靠地工作。 | **A.正确**B.错误 | A
起重机司机 | 四、葫芦式起重机安全技术（实践） | 判断题 | 31.起重机吊运作业，只要把被吊物件捆扎牢固即可，重心位置无可紧要。 | **A.正确**B.错误 | B
起重机司机 | 四、葫芦式起重机安全技术（实践） | 判断题 | 32.禁止起吊埋在地下或冻结在他物上的重物；也禁止用吊具拖拉车辆。 | **A.正确**B.错误 | A
起重机司机 | 四、葫芦式起重机安全技术（实践） | 判断题 | 33.驾驶室操纵的司机必须听从指挥人员的指挥信号进行操纵。 | **A.正确**B.错误 | A
起重机司机 | 四、葫芦式起重机安全技术（实践） | 判断题 | 34.钢丝绳直径愈大，其强度就愈高，起重机钢丝绳需更换时，也可以采用直径较大的钢丝绳代替原来的钢丝绳。 | **A.正确**B.错误 | B
起重机司机 | 四、葫芦式起重机安全技术（实践） | 判断题 | 35.起重司机操作按指挥信号进行，对紧急停车信号，不论何人发出应立即执行。 | **A.正确**B.错误 | A
起重机司机 | 四、葫芦式起重机安全技术（实践） | 判断题 | 36.我们在起吊物件的时候，应该了解物件的重量，以确定所操纵的起重机是否足以吊起该物件。 | **A.正确**B.错误 | A
起重机司机 | 四、葫芦式起重机安全技术（实践） | 判断题 | 37.当重载起升制动器失灵时，应该迅速地将控制器手柄转到上升速度的最快一档，使重物不致坠落。 | **A.正确**B.错误 | A
起重机司机 | 四、葫芦式起重机安全技术（实践） | 判断题 | 38.夹轨器一般用于露天工作的门式起重机，防止起重机被大风吹走或吹倒。 | **A.正确**B.错误 | A
起重机司机 | 四、葫芦式起重机安全技术（实践） | 判断题 | 39.起重机的操作人员、维修人员、管理人员均属特种设备作业人员。企业应组织对特种作业人员进行安全教育与培训，同时，应通过特种设备安全监督管理部门考核合格，持证上岗。 | **A.正确**B.错误 | A
起重机司机 | 四、葫芦式起重机安全技术（实践） | 判断题 | 40.稳钩操作中，钩摆幅大，跟车距离就大，钩摆幅小，跟车距离就小。 | **A.正确**B.错误 | A
起重机司机 | 四、葫芦式起重机安全技术（实践） | 判断题 | 41.起重机司机应严守工作岗位，不无故擅自离开起重机，坚持带病运行。 | **A.正确**B.错误 | B
起重机司机 | 四、葫芦式起重机安全技术（实践） | 判断题 | 42.为了增加起重机的起升高度，可以将起重机的起升高度限位器拆除。 | **A.正确**B.错误 | B
起重机司机 | 四、葫芦式起重机安全技术（实践） | 判断题 | 43.因为打反车可以达到制动的目的，所以行程限位器可有可无。 | **A.正确**B.错误 | B
起重机司机 | 四、葫芦式起重机安全技术（实践） | 判断题 | 44.重物下降制动时发生溜钩，其原因可能是超载。 | **A.正确**B.错误 | A
起重机司机 | 四、葫芦式起重机安全技术（实践） | 判断题 | 45.为了保证起重机的运行安全，起重机所有的制动器越紧越好。 | **A.正确**B.错误 | B
起重机司机 | 四、葫芦式起重机安全技术（实践） | 判断题 | 46.吊件下面不得站人，不得将吊件从人头顶上经过。 | **A.正确**B.错误 | A
起重机司机 | 四、葫芦式起重机安全技术（实践） | 判断题 | 47.发现起重机故障时，应及时与安全维护人员取得联系，及时排除故障。发现故障时要先切断总电源。 | **A.正确**B.错误 | A
起重机司机 | 四、葫芦式起重机安全技术（实践） | 判断题 | 48.起重机在额定载荷作用下，当制动器发生制动作用后，还会继续运行一段溜钩距离。从起重机安全和工作要求出发，这段溜钩距离是不利的。 | **A.正确**B.错误 | A
起重机司机 | 四、葫芦式起重机安全技术（实践） | 判断题 | 49.为了避免意外事故，起重机总电源应设断错相继电器，当电源相位接反时，继电器自动将电源切断。 | **A.正确**B.错误 | A
起重机司机 | 四、葫芦式起重机安全技术（实践） | 判断题 | 50.电磁起重机能用来吊运超长钢板或物件。 | **A.正确**B.错误 | B
起重机司机 | 四、葫芦式起重机安全技术（实践） | 判断题 | 51.起重机的保养工作与起重机司机无关。 | **A.正确**B.错误 | B
起重机司机 | 四、葫芦式起重机安全技术（实践） | 判断题 | 52.不得在吊载中有剧烈振动时进行起吊、横行与运行作业。 | **A.正确**B.错误 | A
起重机司机 | 四、葫芦式起重机安全技术（实践） | 判断题 | 53.驾驶室操纵的起重机司机应反复学习起重吊运指挥信号。 | **A.正确**B.错误 | A
起重机司机 | 四、葫芦式起重机安全技术（实践） | 判断题 | 54.不准用地面翻转的方法来翻转精密或重要的部件。 | **A.正确**B.错误 | A
起重机司机 | 四、葫芦式起重机安全技术（实践） | 判断题 | 55.重物接近或达到额定载荷时，应先做小高度、短行程试吊后再平稳地进行起升吊运。 | **A.正确**B.错误 | A
起重机司机 | 四、葫芦式起重机安全技术（实践） | 判断题 | 56.为了提高生产效率，可以适当地超载。 | **A.正确**B.错误 | B
起重机司机 | 四、葫芦式起重机安全技术（实践） | 判断题 | 57.电动单梁起重机上限位对于防止吊钩“冲顶” 很重要，而下限位则不影响安全使用，设与不设或设在任何位置均可。 | **A.正确**B.错误 | B
起重机司机 | 四、葫芦式起重机安全技术（实践） | 判断题 | 58.露天起重机如遇有影响起重机运行安全的天气时应停止工作。 | **A.正确**B.错误 | A
起重机司机 | 四、葫芦式起重机安全技术（实践） | 判断题 | 59.不得随意拆改葫芦式起重机上任何安全装置。 | **A.正确**B.错误 | A
起重机司机 | 四、葫芦式起重机安全技术（实践） | 判断题 | 60.不得在吊载作业中进行检修与维护。 | **A.正确**B.错误 | A
起重机司机 | 四、葫芦式起重机安全技术（实践） | 判断题 | 61.除特殊情况下，不得利用打反车来进行制动，不得将控制器从正转急速变为反向逆转。 | **A.正确**B.错误 | A
起重机司机 | 四、葫芦式起重机安全技术（实践） | 判断题 | 62.操作人员在歪拉斜吊时，必须时刻注意起重机的安全状况。 | **A.正确**B.错误 | B
起重机司机 | 四、葫芦式起重机安全技术（实践） | 判断题 | 63.不准同时开动三套机构和同时操纵两台或两台以上起重机。 | **A.正确**B.错误 | A
起重机司机 | 四、葫芦式起重机安全技术（实践） | 判断题 | 64.葫芦式起重机在满足技术要求的前提下，可以用来吊运熔融金属。 | **A.正确**B.错误 | A
起重机司机 | 四、葫芦式起重机安全技术（实践） | 判断题 | 65.在意外故障情况下，司机应灵活采取措施，临危不乱，制止事故发生或使损失减小到最低程度。 | **A.正确**B.错误 | A
起重机司机 | 四、葫芦式起重机安全技术（实践） | 单选题 | 1.特种设备作业人员取得资格证书者，每（）年进行一次复审。 | **A.一**B.二**C.三**D.四 | D
起重机司机 | 四、葫芦式起重机安全技术（实践） | 单选题 | 2.在起吊物体时，为使物体稳定，不倾斜、不翻倒、就必须做到（）。 | **A.正确选择吊点**B.稳吊稳放**C.用麻绳绑扎牢固 | A
起重机司机 | 四、葫芦式起重机安全技术（实践） | 单选题 | 3.下列操作不正确的是（）。 | **A.工作时不得进行维修和检查**B.不得利用限位器停车**C.如要斜吊，应减载起吊 | C
起重机司机 | 四、葫芦式起重机安全技术（实践） | 单选题 | 4.卷筒的运动是什么运动。（） | **A.移动**B.转动**C.翻动**D.平移 | B
起重机司机 | 四、葫芦式起重机安全技术（实践） | 单选题 | 5.在起重作业中，为了作到吊装平稳，必须知道重物（）。 | **A.重量**B.重心位置**C.体积 | B
起重机司机 | 四、葫芦式起重机安全技术（实践） | 单选题 | 6.电动单梁起重机可以不用设置（）。 | **A.小车行程限位**B.大车行程限位**C.下降深度限位**D.起升高度限位 | A
起重机司机 | 四、葫芦式起重机安全技术（实践） | 单选题 | 7.当电动葫芦桥式起重机小车运行到极限位置时，小车能自动停车的安全装置是（）。 | **A.高度限制器**B.小车行程限位**C.缓冲器**D.小车防护栏杆 | B
起重机司机 | 四、葫芦式起重机安全技术（实践） | 单选题 | 8.如 所示，“1”表示的是（）。 | **A.端梁**B.主梁**C.支腿 | B |  | 1
起重机司机 | 四、葫芦式起重机安全技术（实践） | 单选题 | 9.如 所示，“2”表示的是（）。 | **A.小车**B.大车**C.司机室 | A |  | 1
起重机司机 | 四、葫芦式起重机安全技术（实践） | 单选题 | 10.如 所示，大车机构采用是（）。 | **A.集中驱动**B.分别驱动**C.集中高速驱动 | B |  | 1
起重机司机 | 四、葫芦式起重机安全技术（实践） | 单选题 | 11.如 所示的起重机名称是（）。 | **A.电动单梁起重机**B.葫芦门式起重机**C.电动葫芦桥式起重机 | C |  | 1
起重机司机 | 四、葫芦式起重机安全技术（实践） | 单选题 | 12.如 所示，起重机采用的操纵方式为（）。 | **A.地面操纵**B.司机室操纵**C.遥控操纵 | B |  | 1
起重机司机 | 四、葫芦式起重机安全技术（实践） | 单选题 | 13.主梁的上拱度与挠度的最大值在跨度中间（）的范围内，L为起重机的跨度。 | **A.L/10**B.L/100**C.L/1000 | A
起重机司机 | 四、葫芦式起重机安全技术（实践） | 单选题 | 14.葫芦式起重机上能起到防止冲顶的安全装置是（）。 | **A.高度限制器**B.小车行程限位**C.缓冲器**D.小车防护栏杆 | A
起重机司机 | 四、葫芦式起重机安全技术（实践） | 单选题 | 15.辅助电路中包括有（）。 | **A.电动机**B.接触器主触头**C.控制器主触头**D.照明电路 | D
起重机司机 | 四、葫芦式起重机安全技术（实践） | 单选题 | 16.物体落地翻身最关键的是（）。 | **A.尽快把吊钩放下**B.谨慎起吊**C.正确选择吊点 | C
起重机司机 | 四、葫芦式起重机安全技术（实践） | 单选题 | 17.如 所示，该电动葫芦是（）。 | **A.单速**B.双速**C.全速 | B |  | 1
起重机司机 | 四、葫芦式起重机安全技术（实践） | 单选题 | 18.如 所示，起升电机采用的是（）。 | **A.绕线电动机**B.锥形电动机**C.同步电动机 | B |  | 1
起重机司机 | 四、葫芦式起重机安全技术（实践） | 单选题 | 19.如 所示，“1”表示的是（）。 | **A.慢速起升电机**B.小车行走电机**C.快速起升电机 | A |  | 1
起重机司机 | 四、葫芦式起重机安全技术（实践） | 单选题 | 20.如 所示，“6”表示的是（）。 | **A.联轴器**B.减速器**C.电动机 | A |  | 1
起重机司机 | 四、葫芦式起重机安全技术（实践） | 单选题 | 21.电动葫芦上限位的位置一般为吊钩装置的最高点与卷筒间的距离不小于（）mm。 | **A.50**B.100**C.150 | A
起重机司机 | 四、葫芦式起重机安全技术（实践） | 单选题 | 22.在吊运过程中，被吊物的高度要高于地面设备或其他物体（）米以上。 | **A.1.5**B.1.0**C.0.5 | C
起重机司机 | 四、葫芦式起重机安全技术（实践） | 单选题 | 23.“操作人员在操纵起重机的过程中，必须做到起动、制动平稳，吊钩或负载不摇晃”，这是对操作者哪项要求。（） | **A.准**B.稳**C.快 | B
起重机司机 | 四、葫芦式起重机安全技术（实践） | 单选题 | 24.下面几条中，（）是主接触器不能接通的原因。 | **A.闸刀开关未合上**B.紧急开关未复位**C.两者皆是 | C
起重机司机 | 四、葫芦式起重机安全技术（实践） | 单选题 | 25.不属于葫芦式起重机安全装置的是（）。 | **A.起重量限制器**B.缓冲器**C.幅度限制器 | C
起重机司机 | 四、葫芦式起重机安全技术（实践） | 单选题 | 26.当主回路与控制回路的电源电压不大于500V时，回路的对地绝缘电阻一般不小于（）兆欧姆。 | **A.1**B.2**C.4 | A
起重机司机 | 四、葫芦式起重机安全技术（实践） | 单选题 | 27.吊运中发生斜向或综合性游摆时，应开动（****）进行稳钩。 | **A.小车**B.大车**C.大小车 | C
起重机司机 | 四、葫芦式起重机安全技术（实践） | 单选题 | 28.稳钩操作的基本操作要领是（）。 | **A.钩向哪边摆，车向反向跟**B.钩向哪边摆，车向哪边跟**C.跟车方向无所谓 | B
起重机司机 | 四、葫芦式起重机安全技术（实践） | 单选题 | 29.当吊钩处于工作位置最低点时，钢丝绳在卷筒上的缠绕，除固定绳尾的圈。数外，必须不少于（）圈。 | **A.1**B.2**C.3 | B
起重机司机 | 四、葫芦式起重机安全技术（实践） | 单选题 | 30.制动器电磁铁不能克服弹簧作用的原因可能是（）。 | **A.电网中电压不足**B.电磁铁容量太小**C.两者皆是 | C
起重机司机 | 四、葫芦式起重机安全技术（实践） | 单选题 | 31.下列操作不正确的是（）。 | **A.在意外故障情况下，司机应灵活采取措施，临危不乱，制止事故发生或使损失减小到最低程度**B.起重机运行中，如遇紧急情况，应立即拉动紧急停止开关停车**C.起重机接近终点时，应该及时断电，尽可能不动用行程限位器 | C
起重机司机 | 四、葫芦式起重机安全技术（实践） | 单选题 | 32.在重物下降时，控制器手并不允许停留在下降（）档。 | **A.第一**B.第二**C.第三 | A
起重机司机 | 四、葫芦式起重机安全技术（实践） | 单选题 | 33.采用电动葫芦作为起升机构吊运熔融金属的起重机，额定起重量大于5t时，电动葫芦除设置一个工作制动器外，还必须设置一个（）。 | **A.安全制动器**B.安全钳**C.离合器 | A
起重机司机 | 四、葫芦式起重机安全技术（实践） | 单选题 | 34.起重机上当电机断电，制动器立即（）。 | **A.合闸**B.松闸**C.不动**D.随机 | A
起重机司机 | 四、葫芦式起重机安全技术（实践） | 单选题 | 35.按钮开关（手电门）控制回路采用低压电路是（）。 | **A.防止操作者触电**B.防止短路**C.无作用 | A
起重机司机 | 四、葫芦式起重机安全技术（实践） | 单选题 | 36.调整制动器制动行程，目的是使制动器产生需要的（）。 | **A.制动间距**B.制动力**C.间隙**D.电磁吸力 | B
起重机司机 | 四、葫芦式起重机安全技术（实践） | 单选题 | 37.制动器调整时，调整左右瓦块与制动轮间隙，并使两边间隙（）。 | **A.相等**B.不等**C.左边大于右边**D.右边大于左边 | A
起重机司机 | 四、葫芦式起重机安全技术（实践） | 单选题 | 38.熔断器（俗称保险丝）的作用是（）。 | **A.防止错相**B.零位保护**C.防止过电流**D.防止短路 | D
起重机司机 | 四、葫芦式起重机安全技术（实践） | 单选题 | 39.用来控制大、小车行程范围的安全装置称为（）。 | **A.起升高度限位器**B.运行极限位置限制器**C.起重量限位器**D.防冲撞装置 | B
起重机司机 | 四、葫芦式起重机安全技术（实践） | 单选题 | 40.用来限制起升高度的安全装置称为（）。 | **A.上升极限位置限制器**B.行程限位器**C.起重量限位器**D.防冲撞装置 | A
起重机司机 | 四、葫芦式起重机安全技术（实践） | 单选题 | 41.用来驱动电动机工作的电路是（）。 | **A.控制电路**B.主电路**C.信号电路**D.照明电路 | B
起重机司机 | 四、葫芦式起重机安全技术（实践） | 单选题 | 42.图 所示的装置名称是（）。 | **A.起升断火限位器**B.超载限制器**C.过电流继电器 | A |  | 1
起重机司机 | 四、葫芦式起重机安全技术（实践） | 单选题 | 43.图 所示的装置用于哪种安全保护。（） | **A.上升极限位置限制器**B.大车行程限位**C.小车行程限位 | A |  | 1
起重机司机 | 四、葫芦式起重机安全技术（实践） | 单选题 | 44.起重机在吊运过程中，游摆消除的操作方法是（）。 | **A.平钩操作**B.稳钩操作**C.游摆操作 | B
起重机司机 | 四、葫芦式起重机安全技术（实践） | 单选题 | 45.起重机在故障维修和检查前，必须将电源（）。 | **A.切断**B.接通**C.部分切断**D.部分接通 | A
起重机司机 | 四、葫芦式起重机安全技术（实践） | 单选题 | 46.起重机在使用过程中，什么影响会造成主梁上拱度消失（）。 | **A.超载**B.额载**C.半载**D.轻载 | A
起重机司机 | 四、葫芦式起重机安全技术（实践） | 单选题 | 47.触电的人能否获救，关键在于（）。 | **A.触电方式**B.人体电阻的大小**C.触电电压的高低**D.能否尽快脱离电源和施行紧急救护 | D
起重机司机 | 四、葫芦式起重机安全技术（实践） | 单选题 | 48.下列哪种机构不是葫芦起重机所具有的（）。 | **A.起升机构**B.运行机构**C.变幅机构 | C
起重机司机 | 四、葫芦式起重机安全技术（实践） | 单选题 | 49.使用两个电动葫芦同时吊运一件重物时，必须（）。 | **A.专人指挥，均匀分担负荷**B.错开时间拉动**C.保证重物重量大于葫芦额定负载 | A
起重机司机 | 四、葫芦式起重机安全技术（实践） | 单选题 | 50.吊运具有棱角的物体时，应该（）。 | **A.在棱角处多捆几道绳索吊运**B.对棱角处采取防护措施后吊运**C.快速吊运 | B
起重机司机 | 四、葫芦式起重机安全技术（实践） | 多选题 | 1.下列哪些做法是正确的?（） | **A.司机工作中，应严守工作岗位，不无故擅自离开工作岗位。**B.起重机工作完毕，司机应将空钩起升到接近上限位置，小车停在司机室一边。**C.对起重司机基本操作要求中的快是指在稳、准的基础上，协调各机构动作，缩短工作循环时间。**D.司机在吊运作业时，严禁用起重机将人与物一同提升或吊运。 | ABCD
起重机司机 | 四、葫芦式起重机安全技术（实践） | 多选题 | 2.到控制手柄（按钮）转到零位，吊钩或吊具仍在运行，这就是制动器失灵，原因有（）。 | **A.机械损坏**B.电气故障**C.“假象”失效**D.电机线圈烧坏 | ABC
起重机司机 | 四、葫芦式起重机安全技术（实践） | 多选题 | 3.葫芦式起重机安全装置有（）。 | **A.吨位牌**B.超载限制器**C.止档和缓冲器**D.夹轨器 | BCD
起重机司机 | 四、葫芦式起重机安全技术（实践） | 多选题 | 4.电动葫芦取物缠绕装置（）。 | **A.卷筒**B.钢丝绳**C.吊钩组**D.减速箱 | ABC
起重机司机 | 四、葫芦式起重机安全技术（实践） | 多选题 | 5.下列操作方法正确的有（）。 | **A.注意作业中应随时观察前、后、左、右各方位的安全情况**B.在狭窄的场所，吊载易倾倒的情况下，不宜盲目操作**C.不得在吊载中调整制动器和一切检修、维护工作**D.适当的超载 | ABC
起重机司机 | 四、葫芦式起重机安全技术（实践） | 多选题 | 6.起重机上使用的电机主要有（）。 | **A.鼠笼式电动机**B.绕线式电动机**C.直流电动机**D.同步电动机 | AB
起重机司机 | 四、葫芦式起重机安全技术（实践） | 多选题 | 7.下列操作正确的是（）。 | **A.起重机在运行中，如遇到紧急危险时，应采取紧急措施，将重物降落到安全地带**B.严格执行“十不吊”规定**C.注意作业中吊载附近是否有其他作业人员，以防出现冲撞事故**D.注意吊钩是否在吊载的正上方 | ABCD
起重机司机 | 四、葫芦式起重机安全技术（实践） | 多选题 | 8.空载时电动机不能启动，原因有（）。 | **A.电源未接通**B.按钮失灵，接触不良**C.限位器未复位**D.按钮接线折断 | ABCD
起重机司机 | 四、葫芦式起重机安全技术（实践） | 多选题 | 9.对起重司机操纵的基本要求有（）。 | **A.稳**B.准**C.快**D.安全、合理 | ABCD
起重机司机 | 四、葫芦式起重机安全技术（实践） | 多选题 | 10.起升电机在运行有过热现象，原因主要有（）。 | **A.超载吊运**B.电压太低**C.启、制动过于频繁**D.制动器间隙太小 | ABCD
起重机司机 | 四、葫芦式起重机安全技术（实践） | 多选题 | 11.稳钩操作中，应当注意（）。 | **A.跟车时间**B.跟车速度**C.跟车距离**D.电压不稳 | ABC
起重机司机 | 四、葫芦式起重机安全技术（实践） | 多选题 | 12.物件翻身操作方法有（）。 | **A.兜底翻**B.游翻**C.带翻**D.空中翻转 | ABCD
起重机司机 | 四、葫芦式起重机安全技术（实践） | 多选题 | 13.电动单梁起重机常见型号是（）。 | **A.A571型**B.LD型**C.LDT型**D.QD型 | ABC
起重机司机 | 五、桥门式起重机安全技术（理论） | 判断题 | 1.大车运行机构常见的驱动方式有集中低速驱动、集中高速驱动、分别驱动。 | **A.正确**B.错误 | A
起重机司机 | 五、桥门式起重机安全技术（理论） | 判断题 | 2.减少小车行驶到轨道终点时的碰撞力，并且能吸收冲击能的安全装置为缓冲器。 | **A.正确**B.错误 | A
起重机司机 | 五、桥门式起重机安全技术（理论） | 判断题 | 3.起重小车的构造包括小车架、起升机构和小车运行机构。 | **A.正确**B.错误 | A
起重机司机 | 五、桥门式起重机安全技术（理论） | 判断题 | 4.桥门式起重机的跨度就是两根端梁中心线之间的距离。 | **A.正确**B.错误 | B
起重机司机 | 五、桥门式起重机安全技术（理论） | 判断题 | 5.岸边集装箱起重机属于门式起重机。 | **A.正确**B.错误 | A
起重机司机 | 五、桥门式起重机安全技术（理论） | 判断题 | 6.起重小车上，当吊钩上升到最高位置时能切断电源的安全装置为高度限制器。 | **A.正确**B.错误 | A
起重机司机 | 五、桥门式起重机安全技术（理论） | 判断题 | 7.龙门式起重机的构造包括：门架.起重小车、大车运行机构和电气设备。 | **A.正确**B.错误 | A
起重机司机 | 五、桥门式起重机安全技术（理论） | 判断题 | 8.高度限制器有两种形式，重锤式和螺杆式。 | **A.正确**B.错误 | A
起重机司机 | 五、桥门式起重机安全技术（理论） | 判断题 | 9.所有的桥门式起重机都必须设置起重力矩限制器。 | **A.正确**B.错误 | B
起重机司机 | 五、桥门式起重机安全技术（理论） | 判断题 | 10.吊钩门式起重机不属于桥门式类型起重机。 | **A.正确**B.错误 | B
起重机司机 | 五、桥门式起重机安全技术（理论） | 单选题 | 1.桥式起重机上常用制动器有（）。 | **A.常开式**B.带式**C.盘式**D.液压电磁铁瓦块式制动器 | D
起重机司机 | 五、桥门式起重机安全技术（理论） | 单选题 | 2.桥架的跨度是指（） | **A.起重机的跨度**B.两根端梁中心线之间的距离**C.大车轨距 | B
起重机司机 | 五、桥门式起重机安全技术（理论） | 单选题 | 3.在大车运行机构常见的驱动方式中，目前应用较多的是（）。 | **A.集中低速驱动**B.集中高速驱动**C.分别驱动 | C
起重机司机 | 五、桥门式起重机安全技术（理论） | 单选题 | 4.主梁的上拱度的最大值在跨度中间（）的范围内，L为起重机的跨度。 | **A.L/10**B.L/100**C.L/1000 | A
起重机司机 | 五、桥门式起重机安全技术（理论） | 单选题 | 5.主梁的静态刚性是（）来表示。 | **A.用满载自振频率**B.弹性下挠度**C.下挠 | B
起重机司机 | 五、桥门式起重机安全技术（理论） | 单选题 | 6.通过起重机或起重小车运行来实现水平搬运物料的机构，成为（）。 | **A.起升机构**B.运行机构**C.变幅机构**D.旋转机构 | B
起重机司机 | 五、桥门式起重机安全技术（理论） | 单选题 | 7.大车车轮前方应安装扫轨板，扫轨板的下边缘与轨顶面的间隙为（）mm。 | **A.10**B.5**C.20 | A
起重机司机 | 五、桥门式起重机安全技术（理论） | 单选题 | 8.对于跨度较大的造船门式起重机，支腿一般是（）。 | **A.两个刚性支腿**B.两个柔性支腿**C.一个刚性支腿和一个柔性支腿 | C
起重机司机 | 五、桥门式起重机安全技术（理论） | 单选题 | 9.起重机上使用最广泛的一种电动机是（）。 | **A.鼠笼式电机**B.直流电机**C.绕线式电机 | C
起重机司机 | 五、桥门式起重机安全技术（理论） | 单选题 | 10.开始运转和失压后恢复供电时，必须先将控制器手柄置于零位后，该机构或所有机构的电动机才能启动。这种保护叫（）。 | **A.短路保护**B.失压保护**C.零位保护 | C
起重机司机 | 五、桥门式起重机安全技术（理论） | 单选题 | 11.当供电电源中断时，能够自动断开总电源回路，恢复供电时，不经手动操作，总电源回路不能自行接通。这种保护叫（）。 | **A.短路保护**B.失压保护**C.零位保护 | B
起重机司机 | 五、桥门式起重机安全技术（理论） | 单选题 | 12.当电路短路或电动机严重过载时，断开总电源或机构电动机控制电源，使电动机停止工作，这种保护叫（）。 | **A.短路保护**B.过流保护**C.零位保护 | B
起重机司机 | 五、桥门式起重机安全技术（理论） | 单选题 | 13.用两台起重机合吊一个物件时，应使载荷均匀，起升钢丝绳应保持垂直，同时起吊或降落（同步）。单机允许起吊最大载荷不得超过该机额定起重量的（），并要在技术负责人监督下有专人指挥。 | **A.70%**B.80%**C.90% | B
起重机司机 | 五、桥门式起重机安全技术（理论） | 单选题 | 14.调速控制系统和就位精度根据该产品设计文件确定，若设计文件对该要求不明确的，对A1～A3级，挠度不大于起重机跨度的（）。 | **A.1/700**B.1/800**C.1/1000 | A
起重机司机 | 五、桥门式起重机安全技术（理论） | 单选题 | 15.岸边集装箱起重机俯仰机构应有（）套制动器。 | **A.1**B.3**C.2 | C
起重机司机 | 五、桥门式起重机安全技术（理论） | 多选题 | 1.桥门式起重机包括（）。 | **A.门座起重机**B.门式起重机**C.塔式起重机**D.桥式起重机 | BD
起重机司机 | 五、桥门式起重机安全技术（理论） | 多选题 | 2.桥式起重机是由（）部分组成。 | **A.桥架**B.大车运行机构**C.起重小车**D.驾驶室 | ABCD
起重机司机 | 五、桥门式起重机安全技术（理论） | 多选题 | 3.起重小车的构造包括（）。 | **A.小车架**B.起升机构**C.小车运行机构 | ABC
起重机司机 | 五、桥门式起重机安全技术（理论） | 多选题 | 4.桥架类型起重机包括（）。 | **A.门座起重机**B.门式起重机**C.塔式起重机**D.桥式起重机 | BD
起重机司机 | 五、桥门式起重机安全技术（实践） | 判断题 | 1.司机操作时，不得用极限位置限制器停车。 | **A.正确**B.错误 | A
起重机司机 | 五、桥门式起重机安全技术（实践） | 判断题 | 2.通用桥式起重机改造成吊运熔融金属起重机时，起升机构应具有正反向接触器故障保护功能，防止电动机失电而制动器仍然通电进而导致失速发生。 | **A.正确**B.错误 | A
起重机司机 | 五、桥门式起重机安全技术（实践） | 判断题 | 3.大车运行机构的作用是驱动桥架上的车轮转动，使起重机沿着轨道做纵向水平运动。 | **A.正确**B.错误 | A
起重机司机 | 五、桥门式起重机安全技术（实践） | 判断题 | 4.目前生产的桥式起重机绝大部分采用分别驱动。 | **A.正确**B.错误 | A
起重机司机 | 五、桥门式起重机安全技术（实践） | 判断题 | 5.在驾驶室通往走台的栏杆门不但应有机械开关，还要有电气安全开关。 | **A.正确**B.错误 | A
起重机司机 | 五、桥门式起重机安全技术（实践） | 判断题 | 6.驾驶室门的开向向里、向外开都可以。 | **A.正确**B.错误 | B
起重机司机 | 五、桥门式起重机安全技术（实践） | 判断题 | 7.在驾驶室通往走台的栏杆门只要有机械开关就可以了。 | **A.正确**B.错误 | B
起重机司机 | 五、桥门式起重机安全技术（实践） | 判断题 | 8.在起重小车上，为了检修和维护工作人员安全的安全装置为小车防护栏杆。 | **A.正确**B.错误 | A
起重机司机 | 五、桥门式起重机安全技术（实践） | 判断题 | 9.高温、多尘、有毒等工作环境下使用的起重机，驾驶室应选择闭式。 | **A.正确**B.错误 | A
起重机司机 | 五、桥门式起重机安全技术（实践） | 判断题 | 10.大车运行机构分别驱动的优点是不需很长的传动轴，减轻了整个大车运行机构的重量，安装维修方便。 | **A.正确**B.错误 | A
起重机司机 | 五、桥门式起重机安全技术（实践） | 判断题 | 11.由于某种原因使桥架横向偏移，使车轮轮缘与轨道之间产生水平侧向推力，发生摩擦，导致轮缘与轨道侧面磨损的现象称为啃道（啃轨）。 | **A.正确**B.错误 | B
起重机司机 | 五、桥门式起重机安全技术（实践） | 判断题 | 12.起重小车上，当小车运行到极限位置时，小车能自动停车的安全装置为大车行程限位。 | **A.正确**B.错误 | B
起重机司机 | 五、桥门式起重机安全技术（实践） | 判断题 | 13.驾驶室内的净空高度应≥1.8米。 | **A.正确**B.错误 | B
起重机司机 | 五、桥门式起重机安全技术（实践） | 判断题 | 14.对工作温度高于30℃时，驾驶室应采取降温装置。 | **A.正确**B.错误 | B
起重机司机 | 五、桥门式起重机安全技术（实践） | 判断题 | 15.吊钩桥式起重机(固定吊具)的额定起重量包括吊钩在内。 | **A.正确**B.错误 | B
起重机司机 | 五、桥门式起重机安全技术（实践） | 判断题 | 16.对桥式起重机的超负荷和拖拉重物的操作，不会造成主梁的变形，只会损坏零部件。 | **A.正确**B.错误 | B
起重机司机 | 五、桥门式起重机安全技术（实践） | 判断题 | 17.在驾驶室的直立梯通往走台的舱口盖应有电气安全开关，切断此开关，起重机能启动。 | **A.正确**B.错误 | B
起重机司机 | 五、桥门式起重机安全技术（实践） | 判断题 | 18.抓斗起重机(可分吊具)的额定起重量不包括抓斗自重在内。 | **A.正确**B.错误 | B
起重机司机 | 五、桥门式起重机安全技术（实践） | 判断题 | 19.主梁向下弯曲，就是下挠。 | **A.正确**B.错误 | A
起重机司机 | 五、桥门式起重机安全技术（实践） | 判断题 | 20.紧急停止开关动作时，应能够停止所有运动的驱动机构。 | **A.正确**B.错误 | A
起重机司机 | 五、桥门式起重机安全技术（实践） | 判断题 | 21.紧急停止开关应为黑色。 | **A.正确**B.错误 | B
起重机司机 | 五、桥门式起重机安全技术（实践） | 判断题 | 22.起重机械出现故障或发生异常情况，使用单位应当停止使用，对其全面检查，清除故障和事故隐患后，方可重新使用。 | **A.正确**B.错误 | A
起重机司机 | 五、桥门式起重机安全技术（实践） | 判断题 | 23.由于在冶金铸造车间内有直接高温热辐射，因此驾驶室应装有隔热层。 | **A.正确**B.错误 | A
起重机司机 | 五、桥门式起重机安全技术（实践） | 判断题 | 24.起重机械有很多安全装置，因此使用它绝对安全。 | **A.正确**B.错误 | B
起重机司机 | 五、桥门式起重机安全技术（实践） | 判断题 | 25.起重机械是现代各工业企业中实现生产过程机械化、自动化、减轻繁重体力劳动、提高劳动生产率的重要工具和设备。 | **A.正确**B.错误 | A
起重机司机 | 五、桥门式起重机安全技术（实践） | 判断题 | 26.主梁的静态刚性是指额载的小车位于主梁的跨中所引起的弹性下挠度。 | **A.正确**B.错误 | A
起重机司机 | 五、桥门式起重机安全技术（实践） | 判断题 | 27.吊运熔融金属的起重机在主起升机构设置一套驱动装置时，应在钢丝绳卷筒上设置安全制动器。 | **A.正确**B.错误 | A
起重机司机 | 五、桥门式起重机安全技术（实践） | 判断题 | 28.吊运熔融金属的起重机可以采用纤维芯的钢丝绳。 | **A.正确**B.错误 | B
起重机司机 | 五、桥门式起重机安全技术（实践） | 判断题 | 29.吊运熔融金属的起重机必须装设起重量限制器。 | **A.正确**B.错误 | A
起重机司机 | 五、桥门式起重机安全技术（实践） | 判断题 | 30.吊运熔融金属的起重机应装设防止越程冲顶的第二级起升高度限位器，第二级起升高度限位器应分断更高一级的动力源。 | **A.正确**B.错误 | A
起重机司机 | 五、桥门式起重机安全技术（实践） | 判断题 | 31.吊运熔融金属的起重机不得使用灰铸铁滑轮。 | **A.正确**B.错误 | A
起重机司机 | 五、桥门式起重机安全技术（实践） | 判断题 | 32.主梁预制的上拱度可以消除和减少小车运行阻力和自行滑动。 | **A.正确**B.错误 | A
起重机司机 | 五、桥门式起重机安全技术（实践） | 判断题 | 33.主梁的上拱度与挠度的最大值在跨度中间的L/10范围内，L为起重机的跨度。 | **A.正确**B.错误 | A
起重机司机 | 五、桥门式起重机安全技术（实践） | 判断题 | 34.啃道（啃轨）造成的不良后果有电动机及传动装置负载增加；加剧车轮与轨道的磨损；车轮使用寿命的降低；恶化起重机桥架结构和厂房结构的受载条件。 | **A.正确**B.错误 | A
起重机司机 | 五、桥门式起重机安全技术（实践） | 判断题 | 35.大型造船门式起重机是通过具有两套起升机构的上小车和一套起升机构的下小车来实现分段的翻身作业。 | **A.正确**B.错误 | A
起重机司机 | 五、桥门式起重机安全技术（实践） | 判断题 | 36.为操作方便，可以用木楔将总接触器强制吸合。 | **A.正确**B.错误 | B
起重机司机 | 五、桥门式起重机安全技术（实践） | 判断题 | 37.正常时，司机室外走台门打开时，起重机能启动。 | **A.正确**B.错误 | B
起重机司机 | 五、桥门式起重机安全技术（实践） | 判断题 | 38.正常时，凸轮控制器手柄在3档也能启动总电源。 | **A.正确**B.错误 | B
起重机司机 | 五、桥门式起重机安全技术（实践） | 判断题 | 39.急停开关应是能自动复位的。 | **A.正确**B.错误 | B
起重机司机 | 五、桥门式起重机安全技术（实践） | 判断题 | 40.地面翻转、游翻和带翻这三种翻身方法均可用于精密部件的翻身。 | **A.正确**B.错误 | B
起重机司机 | 五、桥门式起重机安全技术（实践） | 判断题 | 41.稳钩时，如吊钩往前晃动，则应将车往后开。 | **A.正确**B.错误 | B
起重机司机 | 五、桥门式起重机安全技术（实践） | 判断题 | 42.稳钩时，如吊钩往左晃动，则应将车往左开。 | **A.正确**B.错误 | A
起重机司机 | 五、桥门式起重机安全技术（实践） | 判断题 | 43.工作完毕后，应将抓斗.电磁铁等大吊具起升至接近上限位位置。 | **A.正确**B.错误 | B
起重机司机 | 五、桥门式起重机安全技术（实践） | 判断题 | 44.为了追求工作效率，起重机司机应快速操作，不必稳钩，吊钩即使晃得很厉害也无所谓。 | **A.正确**B.错误 | B
起重机司机 | 五、桥门式起重机安全技术（实践） | 判断题 | 45.只要起重机操作技术好，不必有起重机操作证。 | **A.正确**B.错误 | B
起重机司机 | 五、桥门式起重机安全技术（实践） | 判断题 | 46.为了追求工作效率，可以将起重机三机构同时动作。 | **A.正确**B.错误 | B
起重机司机 | 五、桥门式起重机安全技术（实践） | 判断题 | 47.起重机司机必须听从指挥手的指挥信号进行操纵。即使指挥信号是错的，也必须执行。 | **A.正确**B.错误 | B
起重机司机 | 五、桥门式起重机安全技术（实践） | 判断题 | 48.起重机司机开车前必须鸣铃示意。 | **A.正确**B.错误 | A
起重机司机 | 五、桥门式起重机安全技术（实践） | 判断题 | 49.利用打反车可以制动起重机，所以起重机运行机构的制动器可以拆除。 | **A.正确**B.错误 | B
起重机司机 | 五、桥门式起重机安全技术（实践） | 判断题 | 50.严禁用起重机将人与物一同提升或吊运。 | **A.正确**B.错误 | A
起重机司机 | 五、桥门式起重机安全技术（实践） | 判断题 | 51.为追求工作效率，可以同时开动主副钩一起工作。 | **A.正确**B.错误 | B
起重机司机 | 五、桥门式起重机安全技术（实践） | 判断题 | 52.露天工作的门式起重机在工作完毕后，司机可以就地停车离开。 | **A.正确**B.错误 | B
起重机司机 | 五、桥门式起重机安全技术（实践） | 判断题 | 53.岸边集装箱起重机（岸桥）的俯仰机构只有一套制动器。 | **A.正确**B.错误 | B
起重机司机 | 五、桥门式起重机安全技术（实践） | 判断题 | 54.用两台40吨的起重机合吊一个60吨物件时，肯定是安全的。 | **A.正确**B.错误 | B
起重机司机 | 五、桥门式起重机安全技术（实践） | 判断题 | 55.起重机起升机构制动器失灵时，应让重物自由下落。 | **A.正确**B.错误 | B
起重机司机 | 五、桥门式起重机安全技术（实践） | 判断题 | 56.起重机吊运过程中，吊件下面不得站人，不得将吊件从人头顶上吊过。 | **A.正确**B.错误 | A
起重机司机 | 五、桥门式起重机安全技术（实践） | 判断题 | 57.起重机司机必须听从指挥手的指挥信号进行操纵。但对任何人发出的危险信号都应紧急停车。 | **A.正确**B.错误 | A
起重机司机 | 五、桥门式起重机安全技术（实践） | 判断题 | 58.起重机吊运过程中，偶尔超载是允许的。 | **A.正确**B.错误 | B
起重机司机 | 五、桥门式起重机安全技术（实践） | 判断题 | 59.起重机吊运过程中，钢丝绳快口棱角未加垫不得吊运。 | **A.正确**B.错误 | A
起重机司机 | 五、桥门式起重机安全技术（实践） | 判断题 | 60.安全装置失效时，只要司机小心操作就是允许的。 | **A.正确**B.错误 | B
起重机司机 | 五、桥门式起重机安全技术（实践） | 判断题 | 61.吊运熔化金属、有毒物品和易燃易爆物品，或者所吊物接近满载时，吊运前应检查制动器，起升150~200mm作静态制动，若可靠再升至离地500mm作降落动态制动，确认制动性能可靠再平稳起吊。 | **A.正确**B.错误 | A
起重机司机 | 五、桥门式起重机安全技术（实践） | 判断题 | 62.起重机在运行中，如遇到紧急危险情况时，应立即拉离紧急开关停车。要是在降落重物过程中，制动器突然失灵时应采取紧急措施，将重物稍微上升后，再降落，这样多次反复，将重物安全降落。 | **A.正确**B.错误 | A
起重机司机 | 五、桥门式起重机安全技术（实践） | 判断题 | 63.露天起重机如遇有大雨.大雾.大雪和大风（6级以上）等恶劣气候，影响起重机安全运行时，应停止作业。在轨道上运行的起重机应将夹轨器夹紧，防止起重机被大风刮走。 | **A.正确**B.错误 | A
起重机司机 | 五、桥门式起重机安全技术（实践） | 判断题 | 64.普通桥式起重机也可以用于熔融金属、易燃和易爆等危险品的吊运。 | **A.正确**B.错误 | B
起重机司机 | 五、桥门式起重机安全技术（实践） | 判断题 | 65.稳钩是实际操作的重要基本技能之一，是完成每一个吊运工作循环中必不可少的工作环节。稳钩操作是每个起重机司机的必备技能。 | **A.正确**B.错误 | A
起重机司机 | 五、桥门式起重机安全技术（实践） | 单选题 | 1.起重小车上，当小车运行到极限位置时，小车能自动停车的安全装置是（）。 | **A.高度限制器**B.小车行程限位**C.缓冲器**D.小车防护栏杆 | B
起重机司机 | 五、桥门式起重机安全技术（实践） | 单选题 | 2.驾驶室内的净空高度应≥（）米。 | **A.1.5**B.1.8**C.2 | C
起重机司机 | 五、桥门式起重机安全技术（实践） | 单选题 | 3.用来升降重物的机构是（）。 | **A.小车运行机构**B.大车运行机构**C.起升机构 | C
起重机司机 | 五、桥门式起重机安全技术（实践） | 单选题 | 4.高温、多尘、有毒等工作环境下使用的起重机，驾驶室可以选择（）。 | **A.开式**B.闭式**C.开式.闭式均可 | B
起重机司机 | 五、桥门式起重机安全技术（实践） | 单选题 | 5.减少小车行驶到轨道终点时的碰撞力，并且能吸收冲击能的安全装置是（ ）。 | **A.高度限制器**B.小车行程限位**C.缓冲器**D.小车防护栏杆 | C
起重机司机 | 五、桥门式起重机安全技术（实践） | 单选题 | 6.开式驾驶室应有不小于（）毫米高度栏杆。 | **A.850**B.950**C.1000 | C
起重机司机 | 五、桥门式起重机安全技术（实践） | 单选题 | 7.桥式起重机工作完毕后，吊钩应升到（ ）位置。 | **A.较高**B.较低**C.无所谓 | A
起重机司机 | 五、桥门式起重机安全技术（实践） | 单选题 | 8.驱动桥架上的车轮转动，使整台起重机沿着轨道做纵向水平运动的机构是（ ）。 | **A.小车运行机构**B.大车运行机构**C.起升机构 | B
起重机司机 | 五、桥门式起重机安全技术（实践） | 单选题 | 9.除流动式起重机外，驾驶室外没有走台时，门应向（ ）开。 | **A.内**B.外**C.内、外均可 | A
起重机司机 | 五、桥门式起重机安全技术（实践） | 单选题 | 10.起重小车上，当吊钩上升到最高位置时能切断电源的安全装置是（ ）。 | **A.高度限制器**B.小车行程限位**C.缓冲器**D.小车防护栏杆 | A
起重机司机 | 五、桥门式起重机安全技术（实践） | 单选题 | 11.不属于产生车轮啃道（啃轨）的原因有（ ） | **A.车轮磨损**B.轨道铺设精度未达到规定**C.大车单边驱动（电动机发生故障）**D.桥架变形 | A
起重机司机 | 五、桥门式起重机安全技术（实践） | 单选题 | 12.在小车运行时，能排除可能落在小车轨道上的障碍物的安全装置是（ ）。 | **A.高度限制器**B.小车行程限位**C.缓冲器**D.排障板 | D
起重机司机 | 五、桥门式起重机安全技术（实践） | 单选题 | 13.小车车轮采用单轮缘时，应把轮缘安装在轨道（ ）。 | **A.内侧**B.外侧**C.内侧与外侧均可 | B
起重机司机 | 五、桥门式起重机安全技术（实践） | 单选题 | 14.在起重小车上，为了保障检修和维护工作人员安全的安全装置是（ ）。 | **A.高度限制器**B.小车行程限位**C.缓冲器**D.小车防护栏杆 | D
起重机司机 | 五、桥门式起重机安全技术（实践） | 单选题 | 15.起重小车上，当小车运行到极限位置时，小车能自动停车的安全装置是（ ）。 | **A.高度限制器**B.小车行程限位**C.缓冲器**D.小车防护栏杆 | B
起重机司机 | 五、桥门式起重机安全技术（实践） | 单选题 | 16.用来支撑起重机自重和把载荷传递到轨道上，并在起重机轨道上使起重机行驶的部件为（ ）。 | **A.减速箱**B.电动机**C.车轮 | C
起重机司机 | 五、桥门式起重机安全技术（实践） | 单选题 | 17.在实际配电线路中，我们通常所说的对人体的安全电压是（ ）以下。 | **A.220V**B.110V**C.50VV | C
起重机司机 | 五、桥门式起重机安全技术（实践） | 单选题 | 18.当起重机安全装置失灵时，应该（ ）。 | **A.继续吊装作业**B.停止使用安全装置**C.停止作业 | C
起重机司机 | 五、桥门式起重机安全技术（实践） | 单选题 | 19.吊运熔融金属的起重机不可以采用（ ）的钢丝绳。 | **A.纤维绳芯**B.金属绳芯**C.金属股芯 | A
起重机司机 | 五、桥门式起重机安全技术（实践） | 单选题 | 20.下列哪项是起重机出现啃道故障的迹象? （ ） | **A.轨道顶面有污迹**B.轨道顶面有亮斑**C.起重机车轮轮缘有磨损 | C
起重机司机 | 五、桥门式起重机安全技术（实践） | 单选题 | 21.桥式起重机的小车运行时打滑，其可能的原因是（ ）。 | **A.超载**B.主动轮轮压太小**C.制动器不工作 | B
起重机司机 | 五、桥门式起重机安全技术（实践） | 单选题 | 22.金属结构焊缝产生裂纹的原因有。（ ） | **A.剧烈振动**B.轻微振动**C.受光照**D.受轻载荷 | A
起重机司机 | 五、桥门式起重机安全技术（实践） | 单选题 | 23.下降限位器设置应能保证取物装置下降到最低位置断电停机，且此时在卷筒上每端所余钢丝绳圈数不小于（ ） 圈（不包括压绳板处的圈数）。 | **A.1**B.2**C.3 | B
起重机司机 | 五、桥门式起重机安全技术（实践） | 单选题 | 24.吊运熔融金属起重机，主起升机构为单吊点的，至少应采用（ ）根钢丝绳缠绕系统。 | **A.1**B.2**C.4 | B
起重机司机 | 五、桥门式起重机安全技术（实践） | 单选题 | 25.吊运熔融金属起重机应有（ ）套起升高度限位器。 | **A.1**B.2**C.3 | B
起重机司机 | 五、桥门式起重机安全技术（实践） | 单选题 | 26.大型造船门式起重机具有上下小车是为了（ ）。 | **A.实现船体分段翻身**B.美观**C.节省成本 | A
起重机司机 | 五、桥门式起重机安全技术（实践） | 单选题 | 27.进入起重机的门和司机室到桥架上的门必须设有电气联锁保护装置，当任何一个门打开时，起重机所有的机构应（ ）。 | **A.均能动作**B.均不能动作**C.不一定能不能动作 | B
起重机司机 | 五、桥门式起重机安全技术（实践） | 单选题 | 28.紧急断电开关应是（ ）自动复位的。 | **A.不能**B.能**C.无所谓能不能 | A
起重机司机 | 五、桥门式起重机安全技术（实践） | 单选题 | 29.起重机总接触器断开后，起重电磁铁（ ）断电。 | **A.不能**B.能**C.无所谓能不能 | A
起重机司机 | 五、桥门式起重机安全技术（实践） | 单选题 | 30.起重机接地电阻不（ ）4Ω。 | **A.小于**B.等于**C.大于 | C
起重机司机 | 五、桥门式起重机安全技术（实践） | 单选题 | 31.凸轮控制的起重机，手柄必须置于（ ）才能启动总电源。 | **A.零档**B.一档**C.二档 | A
起重机司机 | 五、桥门式起重机安全技术（实践） | 单选题 | 32.司机室外的走台门（ ）时才能启动总电源。 | **A.打开**B.打开或关闭**C.关闭 | C
起重机司机 | 五、桥门式起重机安全技术（实践） | 单选题 | 33.非紧急情况下，电动机运转时（带负荷时）（ ）拉下闸刀，切断电源。 | **A.可以**B.不得**C.有电工在时可以 | B
起重机司机 | 五、桥门式起重机安全技术（实践） | 单选题 | 34.突然有人发出紧急信号（不一定规范）时应（ ）。 | **A.继续工作**B.立即停车**C.请示领导后才能停车 | B
起重机司机 | 五、桥门式起重机安全技术（实践） | 单选题 | 35.吊钩往前摆时，应开动（ ）才能使吊钩稳下来。 | **A.大车**B.小车**C.起升机构 | B
起重机司机 | 五、桥门式起重机安全技术（实践） | 单选题 | 36.稳钩的操作要领是（ ）。 | **A.钩向哪边摆，车向哪边跟**B.钩向哪边摆，车向相反方向跟**C.钩向哪边摆，车向相同或相反方向跟 | A
起重机司机 | 五、桥门式起重机安全技术（实践） | 单选题 | 37.稳钩操作时，摆幅大，跟车距离就（ ）。 | **A.大**B.小**C.大或小 | A
起重机司机 | 五、桥门式起重机安全技术（实践） | 单选题 | 38.可以用于精密或不得碰撞部件的翻身方法是（ ）。 | **A.游翻**B.带翻**C.空中翻转 | C
起重机司机 | 五、桥门式起重机安全技术（实践） | 单选题 | 39.起重机工作完毕后，将空钩起升到（ ）上极限位置。 | **A.上极限位置**B.远离上极限位置**C.接近上极限位置 | C
起重机司机 | 五、桥门式起重机安全技术（实践） | 单选题 | 40.（ ）起重机将人与物一同提升或吊运。 | **A.可以**B.禁止**C.有时可以 | B
起重机司机 | 五、桥门式起重机安全技术（实践） | 单选题 | 41.露天起重机如遇有大雨.大雾.大雪和（ ）级以上大风等恶劣气候，影响起重机安全运行时，应停止作业。 | **A.5**B.6**C.7 | B
起重机司机 | 五、桥门式起重机安全技术（实践） | 单选题 | 42.对双吊钩（主.副钩）起重机，（ ）同时用两个吊钩分别吊两个物件。 | **A.可以**B.禁止**C.有时可以 | B
起重机司机 | 五、桥门式起重机安全技术（实践） | 单选题 | 43.手提行灯应（ ）以下，且有防护罩。 | **A.12V**B.380V**C.36V | C
起重机司机 | 五、桥门式起重机安全技术（实践） | 单选题 | 44.起重机作业时，（ ）调整起升制动器。 | **A.可以**B.禁止**C.有时可以 | B
起重机司机 | 五、桥门式起重机安全技术（实践） | 单选题 | 45.如遇指挥信号不明或发现指挥信号有错误，司机（ ）不开车。 | **A.有权**B.禁止**C.必须 | A
起重机司机 | 五、桥门式起重机安全技术（实践） | 单选题 | 46.起重机操作时严禁（ ）机构同时动作 | **A.1**B.3**C.2 | B
起重机司机 | 五、桥门式起重机安全技术（实践） | 单选题 | 47.开车前，（ ）鸣铃示意。 | **A.可以**B.禁止**C.必须 | C
起重机司机 | 五、桥门式起重机安全技术（实践） | 多选题 | 1.起重小车上的安全装置有（ ）装置。 | **A.高度限制器**B.小车行程限位**C.缓冲器**D.小车防护栏杆 | ABCD
起重机司机 | 五、桥门式起重机安全技术（实践） | 多选题 | 2.桥门式起重机的制动器作用有以下哪些。（ ） | **A.大车运行准确停车**B.小车运行准确停车**C.起升机构空中停车**D.起升载荷 | ABC
起重机司机 | 五、桥门式起重机安全技术（实践） | 多选题 | 3.起重机主接触器不能接通产生的原因有。（ ） | **A.闸刀开关未合上**B.紧急开关未合上**C.仓口开关未合上**D.控制手柄未放回零位 | ABCD
起重机司机 | 五、桥门式起重机安全技术（实践） | 多选题 | 4.对起重司机操纵的基本要求有。（ ） | **A.稳**B.准**C.快**D.安全.合理 | ABCD
起重机司机 | 五、桥门式起重机安全技术（实践） | 多选题 | 5.物件翻身操作方法有。（ ） | **A.兜底翻**B.游翻**C.带翻**D.空中翻转 | ABCD
起重机司机 | 五、桥门式起重机安全技术（实践） | 多选题 | 6.露天工作的门式起重机上安装的的安全装置包括（ ）。 | **A.夹轨器**B.超载限制器**C.力矩限制器**D.缓冲器 | ABD
起重机司机 | 五、桥门式起重机安全技术（实践） | 多选题 | 7.用于吊运熔融金属的桥式起重机，下列说法哪些是正确的？（ ） | **A.应具有起重量限制器。**B.设有二套独立作用的制动器（双制动）。**C.应装设有不同形式（一般为重锤式和旋转式并用）的上升极限位置的双重限位器（双限位），并应控制不同的断路装置。**D.可以采用麻芯的钢丝绳 | ABC
起重机司机 | 五、桥门式起重机安全技术（实践） | 多选题 | 8.起重机操作中，下列情况哪些是禁止的？（ ） | **A.超载吊运**B.快口棱角未加垫吊运**C.指挥不清楚进行吊运**D.安全装置失灵时进行吊运 | ABCD
起重机司机 | 五、桥门式起重机安全技术（实践） | 多选题 | 9.起重机司机在作业中，下列哪些情况需要鸣铃报警？（ ） | **A.起升.降落重物，开动大.小车运行时；**B.起重机通过或行驶在视线不清处时；**C.起重机运行到接近同跨轨道上的另一台起重机时；**D.吊运重物接近人员时。 | ABCD
起重机司机 | 五、桥门式起重机安全技术（实践） | 多选题 | 10.吊运作业完成后，将起重机开到指定地点后，起重机司机还需做哪些工作？（ ） | **A.小车开到司机室一端**B.吊钩升至接近上极限位置（抓斗.电磁盘等吊具放到地面）**C.控制器全部扳到“零位”**D.切断电源 | ABCD
起重机司机 | 五、桥门式起重机安全技术（实践） | 多选题 | 11.桥门式起重机需要哪些电气保护？（ ） | **A.失压保护**B.零位保护**C.短路保护**D.过流保护 | ABCD
起重机司机 | 六、门座起重机安全技术（理论） | 判断题 | 1.门座起重机是以门形机座而得名的。 | **A.正确**B.错误 | A
起重机司机 | 六、门座起重机安全技术（理论） | 判断题 | 2.八杆门架的特点是重量轻，结构简单，制造比较方便。 | **A.正确**B.错误 | A
起重机司机 | 六、门座起重机安全技术（理论） | 判断题 | 3.交叉门架的构件少，刚性好，制造也比较简单，是目前用得较多的一种门架。 | **A.正确**B.错误 | A
起重机司机 | 六、门座起重机安全技术（理论） | 判断题 | 4.圆筒门架的外形简单，自重轻，制造和安装都比较方便。 | **A.正确**B.错误 | A
起重机司机 | 六、门座起重机安全技术（理论） | 判断题 | 5.工作幅度是指臂架链接处到取物中心线的水平距离。 | **A.正确**B.错误 | B
起重机司机 | 六、门座起重机安全技术（理论） | 判断题 | 6.门座起重机的变幅机构设计成能保证变幅过程中臂架系统的合成重心和货物的高度变化微小，这样可以使变幅机构的驱动功率减少。 | **A.正确**B.错误 | A
起重机司机 | 六、门座起重机安全技术（理论） | 判断题 | 7.起升机构由驱动装置.钢丝绳缠绕系统和取物装置组成。 | **A.正确**B.错误 | A
起重机司机 | 六、门座起重机安全技术（理论） | 判断题 | 8.组合臂架法是依靠臂架的机构和外形设计，实现在变幅过程中臂端移动轨迹为水平线或接近水平线，以满足在变幅过程中吊物走水平位移的要求。 | **A.正确**B.错误 | A
起重机司机 | 六、门座起重机安全技术（理论） | 判断题 | 9.门座起重机的稳定性，是指起重机在其自重和外载荷作用下，抵抗翻倒的能力。 | **A.正确**B.错误 | A
起重机司机 | 六、门座起重机安全技术（理论） | 单选题 | 1.门座起重机回转部分以下的机构是（ ）。 | **A.起升机构**B.大车机构**C.变幅机构**D.小车机构 | B
起重机司机 | 六、门座起重机安全技术（理论） | 单选题 | 2.门座起重机运行机构不包括（ ）。 | **A.运行支撑装置**B.运行驱动装置**C.幅度指示装置 | C
起重机司机 | 六、门座起重机安全技术（理论） | 单选题 | 3.下面各项中不是八杆门架的优点的是（ ）。 | **A.重量轻，结构简单**B.构件少，刚性好**C.制造比较方便 | A
起重机司机 | 六、门座起重机安全技术（理论） | 单选题 | 4.以下（ ）不属于门座起重机的机构。 | **A.起升机构**B.小车运行机构**C.旋转机构**D.变幅机构 | B
起重机司机 | 六、门座起重机安全技术（理论） | 单选题 | 5.以下（ ）不属于门座起重机的载重稳定性。 | **A.非工作稳定性**B.工作稳定性**C.满载稳定性 | A
起重机司机 | 六、门座起重机安全技术（理论） | 单选题 | 6.不属于门座起重机的门架结构是（ ）。 | **A.八杆门架**B.交叉门架**C.圆筒门架**D.人字形门架 | D
起重机司机 | 六、门座起重机安全技术（理论） | 多选题 | 1.门座起重机的变幅机构由（ ）等几部分组成。 | **A.臂架平衡系统**B.旋转驱动装置**C.变幅驱动装置**D.起升驱动装置 | AC
起重机司机 | 六、门座起重机安全技术（理论） | 多选题 | 2.门座起重机回转部分以上的机构的有（ ）。 | **A.臂架和起升机构**B.回转机构**C.大车机构**D.小车机构 | AB
起重机司机 | 六、门座起重机安全技术（实践） | 判断题 | 1.用抓斗时，严禁单索超负荷，必须二索一起上升，并随时注意卸扣变化的情况。 | **A.正确**B.错误 | A
起重机司机 | 六、门座起重机安全技术（实践） | 判断题 | 2.当风力达到七级以上，应停止工作，夹好夹轨器或塞好木楔，并积极采取有效措施。 | **A.正确**B.错误 | B
起重机司机 | 六、门座起重机安全技术（实践） | 判断题 | 3.工作完毕后，必须将回转制动器处于制动状态，以防被风吹动。 | **A.正确**B.错误 | B
起重机司机 | 六、门座起重机安全技术（实践） | 判断题 | 4.门座起重机的驾驶员必须经常注意起重机的运行情况，加强设备检查，一旦发现故障，必须查清原因，及时排除故障后才能使用。 | **A.正确**B.错误 | A
起重机司机 | 六、门座起重机安全技术（实践） | 判断题 | 5.门座起重机运行制动时间过长会产生强大的惯性力而使整机振动。 | **A.正确**B.错误 | B
起重机司机 | 六、门座起重机安全技术（实践） | 判断题 | 6.因门座起重机回转齿轮一般为开式齿轮，所以对回转齿轮不必做重点检查。 | **A.正确**B.错误 | B
起重机司机 | 六、门座起重机安全技术（实践） | 判断题 | 7.司机检查电气设备时发现有故障，不准擅自修理，应请电气维修人员修理。 | **A.正确**B.错误 | A
起重机司机 | 六、门座起重机安全技术（实践） | 判断题 | 8.机械作业中禁止修理或注油等，如机械发生故障要停止作业，在没有得到修理工同意，严禁动车。 | **A.正确**B.错误 | A
起重机司机 | 六、门座起重机安全技术（实践） | 判断题 | 9.严禁超负荷作业，当超负荷限制器铃响时，应立即将货物放下。 | **A.正确**B.错误 | A
起重机司机 | 六、门座起重机安全技术（实践） | 判断题 | 10.门座起重机的起升机构必须有上限位和下限位。 | **A.正确**B.错误 | A
起重机司机 | 六、门座起重机安全技术（实践） | 判断题 | 11.门座起重机的起升机构的安全装置还包括夹轨器.缓冲器以及限位开关.扫轨板等。 | **A.正确**B.错误 | A
起重机司机 | 六、门座起重机安全技术（实践） | 判断题 | 12.在门座起重机中，工作幅度越大，载重量也越大。 | **A.正确**B.错误 | B
起重机司机 | 六、门座起重机安全技术（实践） | 判断题 | 13.在门座起重机中，所有的制动器都必须是常闭式制动器。 | **A.正确**B.错误 | B
起重机司机 | 六、门座起重机安全技术（实践） | 判断题 | 14.臂架在幅度减小时降下，在幅度增大时升起。 | **A.正确**B.错误 | B
起重机司机 | 六、门座起重机安全技术（实践） | 判断题 | 15.门座起重机必须装设起重力矩限制器。 | **A.正确**B.错误 | B
起重机司机 | 六、门座起重机安全技术（实践） | 判断题 | 16.门座起重机的稳定性不足，会使整机翻倒而造成重大人身和设备事故。 | **A.正确**B.错误 | A
起重机司机 | 六、门座起重机安全技术（实践） | 判断题 | 17.门座起重机是靠大.小运行机构来改变货物的位置的。 | **A.正确**B.错误 | B
起重机司机 | 六、门座起重机安全技术（实践） | 判断题 | 18.门座是受力主要构件，对焊接质量要求很高，不得有任何缝隙和气孔。 | **A.正确**B.错误 | A
起重机司机 | 六、门座起重机安全技术（实践） | 判断题 | 19.门座起重机的变幅机构是非工作性变幅机构。 | **A.正确**B.错误 | B
起重机司机 | 六、门座起重机安全技术（实践） | 判断题 | 20.起重机检修后先进行检查再进行润滑，然后试车验收，确认合格后，方能投入使用。 | **A.正确**B.错误 | A
起重机司机 | 六、门座起重机安全技术（实践） | 判断题 | 21.起重机维修时应切断电源，拉下闸刀，取下控制线路的熔断器，并在醒目处挂上“有人检修.禁止合闸”警告牌，或派人监护。 | **A.正确**B.错误 | A
起重机司机 | 六、门座起重机安全技术（实践） | 单选题 | 1.门座起重机除主钩外，还常有副钩，下面正确的有（ ）。 | **A.主起升起重量大，起升速度快**B.副起升起重量大，起升速度慢** C.副起升起重量小，起升速度快 | C
起重机司机 | 六、门座起重机安全技术（实践） | 单选题 | 2.下面关于门座起重机的说法不正确的是（ ）。 | **A.臂架系统的重心应不出现或极少地出现升降现象** B.门座起重机的运行机构必须能带载运行** C.门座起重机在变幅过程中，重物是接近水平移动的 | B
起重机司机 | 六、门座起重机安全技术（实践） | 单选题 | 3.为尽可能降低门座起重机变幅机构的驱动功率和提高机构的操作性能，必须采取（ ）。 | **A.齿条传动变幅驱动装置**B.载荷水平位移措施和臂架自重平衡措施**C.液压传动变幅驱动装置 | B
起重机司机 | 六、门座起重机安全技术（实践） | 单选题 | 4.门座起重机回转机构为避免制动过猛而引起整机振动，该机构制动器一般采用（ ）。 | **A.常开式** B.常闭式** C.常开.常闭均可 | A
起重机司机 | 六、门座起重机安全技术（实践） | 单选题 | 5.门座起重机变幅时不能实现载荷水平位移的方法是 （ ） | **A.组合臂架法**B.水平摆动法**C.绳索补偿法 | B
起重机司机 | 六、门座起重机安全技术（实践） | 单选题 | 6.当门座起重机回转机构有自锁时，应装设（ ）。 | **A.起重力矩限制器** B.起重量限制器**C.极限力矩限制器 | C
起重机司机 | 六、门座起重机安全技术（实践） | 单选题 | 7.门座起重机上部机构供电一般采用（ ）方式。 | **A.电缆卷筒**B.中心集电环**C.导电滑触线**D.裸滑线 | B
起重机司机 | 六、门座起重机安全技术（实践） | 单选题 | 8.门座起重机的大车运行机构一般（ ）运行。 | **A.能带载** B.不能带载** C.带载不带载都可以 | B
起重机司机 | 六、门座起重机安全技术（实践） | 单选题 | 9.以下（ ）不属于门座起重机的稳定性 | **A.载重稳定性**B.自重稳定性**C.侧翻稳定性 | B
起重机司机 | 六、门座起重机安全技术（实践） | 单选题 | 10.门座起重机工作完毕后，将臂架收缩到最小幅度.钩头升到最高位置，臂架转到（ ）的方向中。 | **A.顺风**B.垂直风向**C.逆风 | A
起重机司机 | 六、门座起重机安全技术（实践） | 单选题 | 11.门座起重机“起重十不吊”的规定不包含（ ）。 | **A.六级以上强风不吊** B.歪拉斜挂不吊** C.有故障时不吊** D.超过额定负荷不吊 | B
起重机司机 | 六、门座起重机安全技术（实践） | 单选题 | 12.门座起重机润滑工作的主要作用不包含（ ）。 | **A.减少机械磨损**B.降低摩擦面的温度**C.密封防尘**D.导向作用 | D
起重机司机 | 六、门座起重机安全技术（实践） | 单选题 | 13.检修用的手提行灯应在电压（ ）V以下，且有防护罩。 | **A.24**B.36**C.110**D.220 | B
起重机司机 | 六、门座起重机安全技术（实践） | 单选题 | 14.限位开关与联锁装置维护保养的内容不包括（ ） | **A.清除灰垢**B.调整各限位开关位置**C.检查限位开关及联锁装置是否起作用**D.打开开关盒，检查触点 | D
起重机司机 | 六、门座起重机安全技术（实践） | 单选题 | 15.起重机检修时的正确做法是（ ） | **A.切断电源→拉下闸刀→取下控制线路的熔断器→在醒目处挂上“有人检修.禁止合闸”警告牌**B.取下控制线路的熔断器→拉下闸刀→切断电源→在醒目处挂上“有人检修.禁止合闸”警告牌**C.在醒目处挂上“有人检修.禁止合闸”警告牌→取下控制线路的熔断器→切断电源→拉下闸刀**D.取下控制线路的熔断器→在醒目处挂上“有人检修.禁止合闸”警告牌→拉下闸刀→切断电源 | A
起重机司机 | 六、门座起重机安全技术（实践） | 单选题 | 16.门座起重机回转下支承有响声，不包括（ ）的原因。 | **A.转柱中心偏斜**B.回转限位起作用**C.润滑不良**D.轴承或其他零件损坏 | B
起重机司机 | 六、门座起重机安全技术（实践） | 单选题 | 17.门座起重机出现有下降，无起升的现象时，不是由（ ）情况造成的。 | **A.起升高度限位开关接触不良或损坏**B.超载限制器的行程开关跳开或接触不好**C.零位触头闭合接触不好**D.主令控制器触头损坏或接触不好 | C
起重机司机 | 六、门座起重机安全技术（实践） | 单选题 | 18.下列哪个情况不是引起减速箱漏油的原因（ ）。 | **A.油封或衬垫不良**B.轴颈不良或磨损**C.润滑油过多**D.齿轮磨损 | D
起重机司机 | 六、门座起重机安全技术（实践） | 多选题 | 1.门座式起重机定期保养中对制动器的保养内容主要有（ ）。 | **A.检查各制动器摩擦片和销轴磨损情况，调整摩擦片和制动轮间隙**B.电磁制动器，清除衔铁灰尘.按需调整弹簧压力或重锤位置**C.检查液压制动器是否漏油，加足液压油**D.测试制动器的制动力矩 | ABC
起重机司机 | 六、门座起重机安全技术（实践） | 多选题 | 2.门座起重机金属结构焊缝或材料产生裂纹的原因有（ ）。 | **A.焊接质量差**B.材料有缺陷**C.局部应力集中**D.经常超负荷使用 | ABCD
起重机司机 | 六、门座起重机安全技术（实践） | 多选题 | 3.起重机运行时“啃轨”的原因可能为（ ）。 | **A.行走车轮安装偏差**B.轨道铺设偏差轨道上有油或水**C.车架偏斜变形** D.四条腿上制动器制动力矩相差过大 | ABCD
起重机司机 | 六、门座起重机安全技术（实践） | 多选题 | 4.门座起重机按专用场合不同则可分为（ ）。 | **A.港口门座起重机**B.内河门座起重机**C.船厂门座起重机**D.电站门座起重机 | ACD
起重机司机 | 七、流动式起重机安全技术（理论） | 判断题 | 1.内燃机的特点是燃料在机器内部燃烧，将热能转变为机械能。 | **A.正确**B.错误 | A
起重机司机 | 七、流动式起重机安全技术（理论） | 判断题 | 2.常用的内燃机按冷却方法可分为水冷式和风冷式内燃机。 | **A.正确**B.错误 | A
起重机司机 | 七、流动式起重机安全技术（理论） | 判断题 | 3.在发动机的工作循环中，只有膨胀行程是对外做功的。 | **A.正确**B.错误 | A
起重机司机 | 七、流动式起重机安全技术（理论） | 判断题 | 4.柴油机供给系的作用是根据发动机各种不同工况的要求，配制一定数量和浓度的可燃混合气送入气缸，并将燃烧后的废气排出机外。 | **A.正确**B.错误 | B
起重机司机 | 七、流动式起重机安全技术（理论） | 判断题 | 5.汽油机供给系的作用是根据发动机各种工况，适时、适量地将燃油以雾状形式喷入气缸，使发动机迅速点火做功。 | **A.正确**B.错误 | B
起重机司机 | 七、流动式起重机安全技术（理论） | 判断题 | 6.起重量特性所对应的工作幅度、臂长和起重量以表格形式给出时，称为起重量性能表。 | **A.正确**B.错误 | A
起重机司机 | 七、流动式起重机安全技术（理论） | 判断题 | 7.起重量特性曲线通常是根据整机稳定性、结构强度和机构强度三个条件综合绘制的。 | **A.正确**B.错误 | A
起重机司机 | 七、流动式起重机安全技术（理论） | 单选题 | 1.下列部件是属于液压系统中执行部分的是（ ）。 | **A.液压泵**B.液压缸**C.换向阀**D.油箱 | B
起重机司机 | 七、流动式起重机安全技术（理论） | 单选题 | 2.下列部件是属于液压系统中动力部分的是（ ）。 | **A.液压泵**B.液压缸**C.换向阀**D.油箱 | A
起重机司机 | 七、流动式起重机安全技术（理论） | 单选题 | 3.利用外力使发动机由静止状态转入怠速运转状态的装置为（ ）。 | **A.曲柄连杆机构**B.配气机构**C.点火系统**D.起动系统 | C
起重机司机 | 七、流动式起重机安全技术（理论） | 单选题 | 4.流动式式起重机的（ ）作用是改变其工作幅度，扩大和调整起重机的工作范围。 | **A.起升机构**B.变幅机构**C.旋转机构**D.行走机构 | B
起重机司机 | 七、流动式起重机安全技术（理论） | 单选题 | 5.在液压系统中能限制最高压力，防止系统过载，同时又能维持系统压力近似恒定的是（ ）。 | **A.溢流阀B.流量控制阀C.单向控制阀D.换向控制阀 | A
起重机司机 | 七、流动式起重机安全技术（理论） | 单选题 | 6.承受燃烧气体的压力，将活塞的直线运动变为曲轴的旋转运动，从而实现输出机械功的机构为（ ）。 | **A.曲柄连杆机构**B.配气机构**C.点火系统**D.起动系统 | A
起重机司机 | 七、流动式起重机安全技术（理论） | 判断题 | 1.流动式起重机作业时在保证工作需要的基础上，应尽量选用较短吊臂工况作业。 | **A.正确**B.错误 | A
起重机司机 | 七、流动式起重机安全技术（实践） | 判断题 | 2.流动式起重机变幅时可以超出安全仰角区。 | **A.正确**B.错误 | B
起重机司机 | 七、流动式起重机安全技术（实践） | 判断题 | 3.流动式起重机起吊物件的重量可以超过该幅度相对应的额定起重量。 | **A.正确**B.错误 | B
起重机司机 | 七、流动式起重机安全技术（实践） | 判断题 | 4.流动式起重机在起吊较重物件回转时，可在物件两侧系有牵引拉绳，防止重物摆动。 | **A.正确**B.错误 | A
起重机司机 | 七、流动式起重机安全技术（实践） | 判断题 | 5.流动式起重机所使用的发动机主要是外燃机。 | **A.正确**B.错误 | B
起重机司机 | 七、流动式起重机安全技术（实践） | 判断题 | 6.流动式起重机空钩时可以采用重力下降以提高工效。 | **A.正确**B.错误 | A
起重机司机 | 七、流动式起重机安全技术（实践） | 判断题 | 7.如果卷扬钢丝绳不正确地缠绕在卷筒或滑轮上，可直接用手进行调整。 | **A.正确**B.错误 | B
起重机司机 | 七、流动式起重机安全技术（实践） | 判断题 | 8.流动式起重机暂时停止作业时，应将所吊物件放回地面。 | **A.正确**B.错误 | A
起重机司机 | 七、流动式起重机安全技术（实践） | 判断题 | 9.流动式起重机变幅机构可以安装常开式制动装置。 | **A.正确**B.错误 | B
起重机司机 | 七、流动式起重机安全技术（实践） | 判断题 | 10.流动式起重机向下变幅可以减少起重力矩，比较安全，而向上带载变幅将增大力矩，容易造成翻车事故。 | **A.正确**B.错误 | B
起重机司机 | 七、流动式起重机安全技术（实践） | 判断题 | 11.当流动式起重机起吊的物件重量不明，但认为有可能接近于该幅度下的临界起重量时，应先将重物稍微升起，确认安全后，才可将物件吊起。 | **A.正确**B.错误 | A
起重机司机 | 七、流动式起重机安全技术（实践） | 判断题 | 12.调压回路的作用是限定系统的最高压力，防止系统的工作超载。 | **A.正确**B.错误 | A
起重机司机 | 七、流动式起重机安全技术（实践） | 判断题 | 13.一般情况下，轮胎起重机侧面的稳定性要好于后方的稳定性。 | **A.正确**B.错误 | B
起重机司机 | 七、流动式起重机安全技术（实践） | 判断题 | 14.流动式起重机工作幅度一定时，载荷变化，对起重机的倾翻力矩也随之变化。 | **A.正确**B.错误 | A
起重机司机 | 七、流动式起重机安全技术（实践） | 判断题 | 15.流动式起重机放支腿前应当了解地面的承压能力，合理选择垫板的材料、面积及接地位置。防止作业时支腿沉陷。 | **A.正确**B.错误 | A
起重机司机 | 七、流动式起重机安全技术（实践） | 判断题 | 16.H型支腿起重机不宜架设过高，通常以轮胎离开地面少许为宜。 | **A.正确**B.错误 | A
起重机司机 | 七、流动式起重机安全技术（实践） | 判断题 | 17.在进行吊臂伸缩时，应同时操纵起升机构，注意保持吊钩的安全距离，防止吊钩发生过卷扬。 | **A.正确**B.错误 | A
起重机司机 | 七、流动式起重机安全技术（实践） | 判断题 | 18.在起升过程中，如果感到起重机接近倾翻状态或有其它危险时，应立即将重物降落在地面上。 | **A.正确**B.错误 | A
起重机司机 | 七、流动式起重机安全技术（实践） | 单选题 | 1.根据轮胎式起重机特性曲线图可知，当工作幅度减小时，起重能力（ ）。 | **A.减小**B.不变**C.增加** | C
起重机司机 | 七、流动式起重机安全技术（实践） | 单选题 | 2.以下类型中的起重机不属于流动式起重机的是（ ）。 | **A.履带起重机**B.轮胎起重机**C.铁路起重机**D.塔式起重机 | D
起重机司机 | 七、流动式起重机安全技术（实践） | 单选题 | 3.流动式式起重机吊臂的仰角范围一般为（ ）。 | **A.30°到80°**B.30°到75°**C.0°到90°**D.0°到108° | A
起重机司机 | 七、流动式起重机安全技术（实践） | 单选题 | 4.流动式起重机变幅机构挠性传动是采用（ ）来使臂架仰俯而变幅的。 | **A.齿条**B.钢丝绳与滑轮**C.液压油缸**D.蜗杆 | B
起重机司机 | 七、流动式起重机安全技术（实践） | 单选题 | 5.流动式起重机打支腿时应注意先后顺序，应先（ ）。 | **A.先放后支腿.再放前支腿。**B.先放前支腿.再放后支腿。**C.两个同时放 | A
起重机司机 | 七、流动式起重机安全技术（实践） | 单选题 | 6.流动式起重机伸缩臂侧面间隙应不大于（ ）。 | **A.2.5mm**B.1.5mm**C.5mm**D.3mm | A
起重机司机 | 七、流动式起重机安全技术（实践） | 单选题 | 7.流动式起重机伸缩臂上下面间隙应不大于（ ）。 | **A.2.5mm**B.1.5mm**C.5mm**D.3mm | C
起重机司机 | 七、流动式起重机安全技术（实践） | 单选题 | 8.（ ）的履带起重机应设置力矩限制器。 | **A.所有**B.额定起重量大于10t**C.额定起重量大于16t**D.额定起重量大于20t | A
起重机司机 | 七、流动式起重机安全技术（实践） | 单选题 | 9.液压系统应有防止过载和冲击的装置。采用溢流阀时，溢流压力不得大于系统工作压力的（ ）%。 | **A.100**B.125**C.90**D.110 | D
起重机司机 | 七、流动式起重机安全技术（实践） | 单选题 | 10.在用起重机支腿油缸处于支撑状态时，基本臂在最小幅度悬吊最大额定起重量，15分钟后，变幅油缸和支腿油缸活塞杆的回缩量均应不大于（ ）mm。 | **A.3**B.4**C.5**D.6 | D
起重机司机 | 七、流动式起重机安全技术（实践） | 单选题 | 11.液压系统工作时，液压油的温升不得超过（ ）℃。 | **A.30**B.40**C.50**D.60 | B
起重机司机 | 七、流动式起重机安全技术（实践） | 单选题 | 12.起重机回转速度越大，则稳定性（ ）。 | **A.越好**B.越差**C.不变 | B
起重机司机 | 七、流动式起重机安全技术（实践） | 单选题 | 13.不得在高压线附近进行作业，特殊情况下采取可靠的停电措施，或保持必要的安全距离，吊臂顶端要离高压电线（ ）米以上（20KV高压线）。 | **A.3**B.4**C.5**D.2 | D
起重机司机 | 七、流动式起重机安全技术（实践） | 单选题 | 14.根据轮胎式起重机特性曲线图可知，当工作幅度增加时，起升高度（ ）。 | **A.减小**B.不变**C.增加 | A
起重机司机 | 七、流动式起重机安全技术（实践） | 多选题 | 1.重物在空中暂停时溜钩，其原因可能是（ ）。 | **A.制动装置调整不当**B.制动弹簧断裂或过软**C.制动蹄有油污或铆钉外露**D.制动器调得太紧 | ABC
起重机司机 | 七、流动式起重机安全技术（实践） | 多选题 | 2.常用的内燃机按点火方式可分为（ ）的内燃机。 | **A.压燃式**B.点燃式**C.吸入式**D.增压式 | AB
起重机司机 | 七、流动式起重机安全技术（实践） | 多选题 | 3.流动式起重机中变幅用的液压油缸按其位置可分（ ）三种。 | **A.前倾式**B.后倾式**C.后拉式**D.前拉式 | ABC
起重机司机 | 七、流动式起重机安全技术（实践） | 多选题 | 4.流动式起重机幅度变大的工况有（ ）。 | **A.吊臂俯落时，幅度变大**B.吊臂伸长时，幅度变大**C.重物起升时，幅度变大**D.重物下降时，幅度变大 | AB
起重机司机 | 七、流动式起重机安全技术（实践） | 多选题 | 5.流动式起重机的支腿机构一般有以下几种（ ）。 | **A.蛙式支腿**B.H形支腿**C.X形支腿**D.辐射形支腿 | ABCD
起重机司机 | 八、塔式起重机安全技术（理论） | 判断题 | 1.塔式起重机，俗称“塔机”或“塔吊”，是一种桥架型起重设备。 | **A.正确**B.错误 | B
起重机司机 | 八、塔式起重机安全技术（理论） | 判断题 | 2.上回转塔式起重机塔身主弦杆的受力特征较好。 | **A.正确**B.错误 | B
起重机司机 | 八、塔式起重机安全技术（理论） | 判断题 | 3.内部爬升式塔式的爬升过程大体依次分为准备爬升、提升起重机和提升套架三个步骤。 | **A.正确**B.错误 | B
起重机司机 | 八、塔式起重机安全技术（理论） | 判断题 | 4.外部附着式塔式起重机的起升机构安装在平衡臂上。 | **A.正确**B.错误 | A
起重机司机 | 八、塔式起重机安全技术（理论） | 判断题 | 5.小车式变幅的缺点是吊臂承受压、弯载荷共同作用，受力状态不好，结构自重较大。 | **A.正确**B.错误 | A
起重机司机 | 八、塔式起重机安全技术（理论） | 判断题 | 6.我国从实际使用出发，规定塔式起重机的起重力矩值，以基本臂的最大工作幅度与相应的起重载荷的乘积值表示。 | **A.正确**B.错误 | A
起重机司机 | 八、塔式起重机安全技术（理论） | 判断题 | 7.塔机的倾翻外力包括风力、重物、工作惯性力及平衡重。 | **A.正确**B.错误 | B
起重机司机 | 八、塔式起重机安全技术（理论） | 单选题 | 1.下列不属于塔式起重机应用范围的是（ ）。 | **A.建筑施工**B.港口装卸**C.车间生产**D.工程建设 | C
起重机司机 | 八、塔式起重机安全技术（理论） | 单选题 | 2.按起重量分类，中型塔式起重机起重量为（ ）。 | **A.1～3tB.3～5t C.5～15t | B
起重机司机 | 八、塔式起重机安全技术（理论） | 单选题 | 3.最能全面反映塔式起重机起重性能的是（ ）。 | **A.起重力矩**B.幅度**C.起重量**D.起升高度 | A
起重机司机 | 八、塔式起重机安全技术（理论） | 单选题 | 4.重型塔式起重机一般用于（ ）。 | **A.工业建筑和较高层的民用建筑施工**B.重型工业厂房，以及高炉、化工塔等设备的吊装工程**C.五层以下的民用建筑施工 | B
起重机司机 | 八、塔式起重机安全技术（理论） | 单选题 | 5.起重力矩为起重量与（ ）的乘积。 | **A.吊臂长度**B.起升高度**C.幅度 | C
起重机司机 | 八、塔式起重机安全技术（理论） | 单选题 | 6.动臂式变幅的优点是（ ）。 | **A.幅度的有效利用率高B.变幅速度均匀C.具有较大的起升高度，拆装比较方便，臂架结构受力状态好 | C
起重机司机 | 八、塔式起重机安全技术（理论） | 多选题 | 1.塔式起重机的主要参数有（ ）。 | **A.起重力矩**B.幅度**C.吊钩高度和工作速度**D.起重量 | ABCD
起重机司机 | 八、塔式起重机安全技术（理论） | 多选题 | 2.在塔式起重机设计阶段确定其工作速度参数时，一般需考虑（ ）因素。 | **A.一个吊装作业循环所需的时间**B.对塔式起重机台班生产率的要求**C.提高操作速度和制动能力带来的影响**D.加工制造条件以及机电设备配套供应能力 | ABCD
起重机司机 | 八、塔式起重机安全技术（理论） | 多选题 | 3.稳定系数就是指塔式起重机所有抵抗翻车的作用力，包括（ ）。 | **A.车身自重**B.重物**C.平衡重**D.工作惯性力 | AC
起重机司机 | 八、塔式起重机安全技术（理论） | 多选题 | 4.下述作业结束后，操作正确的是（ ）。 | **A.工作完毕起重机应开到轨道中间停放，卡紧夹轨钳，吊钩升到距离臂端2~3m处，起重臂处于平行轨道方向。**B.所有控制器在操作完毕后扳到零位，切断电源总开关**C.将司机室门窗关好，锁好后方可离开。**D.遇暴风天气时，塔式起重机要采取加固及防风措施。 | ABCD
起重机司机 | 八、塔式起重机安全技术（实践） | 判断题 | 1.内爬式塔机顶升油缸多设在塔身的外侧。 | **A.正确**B.错误 | B
起重机司机 | 八、塔式起重机安全技术（实践） | 判断题 | 2.塔式起重机起升机构的卷筒采用多层卷绕。 | **A.正确**B.错误 | A
起重机司机 | 八、塔式起重机安全技术（实践） | 判断题 | 3.在采用俯仰变幅臂架的情况下，当动臂仰成63°～65°角（个别可仰至73°角）时，幅度为最小。 | **A.正确**B.错误 | A
起重机司机 | 八、塔式起重机安全技术（实践） | 判断题 | 4.在采用小车变幅的情况下，最大幅度就是小车行至臂架头部端点位置时，自塔式起重机回转中心线至吊钩中心线的水平距离。 | **A.正确**B.错误 | B
起重机司机 | 八、塔式起重机安全技术（实践） | 判断题 | 5.小车变幅驱动机构如采用蜗轮蜗杆传动，与其它形式相比，其传动效率偏低。 | **A.正确**B.错误 | A
起重机司机 | 八、塔式起重机安全技术（实践） | 判断题 | 6.力矩限制器的构造有多种多样，目前在塔式起重机应用得最多的是机械式力矩限制器。 | **A.正确**B.错误 | A
起重机司机 | 八、塔式起重机安全技术（实践） | 判断题 | 7.顶升机构一般均采用低压液压系统。 | **A.正确**B.错误 | B
起重机司机 | 八、塔式起重机安全技术（实践） | 判断题 | 8.为防止小车牵引绳断绳时，小车向外溜车，所以设置防小车断轴下坠装置。 | **A.正确**B.错误 | B
起重机司机 | 八、塔式起重机安全技术（实践） | 判断题 | 9.塔机有起重量限制，又有幅度限制，力矩自然也限制了，所以可以不装力矩限制器。 | **A.正确**B.错误 | B
起重机司机 | 八、塔式起重机安全技术（实践） | 判断题 | 10.塔机在小幅度下超起重量不一定超力矩，而在大幅度下超力矩时远远不会达到最大起重量。 | **A.正确**B.错误 | A
起重机司机 | 八、塔式起重机安全技术（实践） | 判断题 | 11.塔机起重量限制器确切地说是限制钢丝绳张力。 | **A.正确**B.错误 | A
起重机司机 | 八、塔式起重机安全技术（实践） | 判断题 | 12.回转限位的目的是防止单方向回转圈数过多，使电缆扭结变形甚至绞断。 | **A.正确**B.错误 | A
起重机司机 | 八、塔式起重机安全技术（实践） | 判断题 | 13.大风对稳定性不利，因此操作规程规定遇有四级以上大风不准操作。 | **A.正确**B.错误 | B
起重机司机 | 八、塔式起重机安全技术（实践） | 判断题 | 14.必须严格掌握起重机规定的起重量，详细了解被吊物，不得超载作业。 | **A.正确**B.错误 | A
起重机司机 | 八、塔式起重机安全技术（实践） | 判断题 | 15.从大量的倒塔事故分析，造成倒塔的原因中，超载使用是最主要的原因。 | **A.正确**B.错误 | A
起重机司机 | 八、塔式起重机安全技术（实践） | 判断题 | 16.起重机升降重物时，起重臂可以进行变幅操作。 | **A.正确**B.错误 | B
起重机司机 | 八、塔式起重机安全技术（实践） | 判断题 | 17.在所吊重物刚刚好超载时，允许临时将力矩限制器短接，待吊装完成后再行恢复。 | **A.正确**B.错误 | B
起重机司机 | 八、塔式起重机安全技术（实践） | 判断题 | 18.在制动偏松的情况下，允许打反车操作。 | **A.正确**B.错误 | B
起重机司机 | 八、塔式起重机安全技术（实践） | 判断题 | 19.一般分两到三个顶升行程完成一个塔身标准节的顶升接高过程。 | **A.正确**B.错误 | A
起重机司机 | 八、塔式起重机安全技术（实践） | 判断题 | 20.在加节过程中，严禁起重臂回转，塔机下支座与标准节之间的螺栓应拧紧，有异常情况应立即停止顶升。 | **A.正确**B.错误 | B
起重机司机 | 八、塔式起重机安全技术（实践） | 判断题 | 21.如上图，该型号塔机在起升钢丝绳为四倍率的情况下，最小幅度处，其额定起重量为4t。 | **A.正确**B.错误 | A
起重机司机 | 八、塔式起重机安全技术（实践） | 单选题 | 1.下图为塔式起重机的（ ）。 | **A.折臂变幅式**B.动臂变幅式**C.小车变幅式 | B
起重机司机 | 八、塔式起重机安全技术（实践） | 单选题 | 2.下图为塔式起重机的（ ）。 | **A.起升机构**B.变幅机构**C.回转机构 | C |  | 1
起重机司机 | 八、塔式起重机安全技术（实践） | 单选题 | 3.在相同条件下，动臂变幅起重臂的重量要比小车变幅式起重臂（ ）。 | **A.轻**B.重**C.相似 | A |  | 1
起重机司机 | 八、塔式起重机安全技术（实践） | 单选题 | 4.当建筑高度超过50m时，就要采用（ ）塔式起重机。 | **A.自升附着式**B.上回转式**C.下回转式 | A
起重机司机 | 八、塔式起重机安全技术（实践） | 单选题 | 5.塔式起重机的吊臂截面一般呈（ ）。 | **A.三角形**B.方形**C.圆形 | A
起重机司机 | 八、塔式起重机安全技术（实践） | 单选题 | 6.对小车变幅式塔式起重机来说，其最大吊钩高度只受（ ）因素的制约。 | **A.塔身高度**B.臂架长度**C.工作幅度**D.起重力矩 | A
起重机司机 | 八、塔式起重机安全技术（实践） | 单选题 | 7.下图为（ ）塔式起重机。 | **A.塔帽回转式**B.转柱式**C.转盘式 | B |  | 1
起重机司机 | 八、塔式起重机安全技术（实践） | 单选题 | 8.吊臂由型钢焊接成空间桁架结构，制造时分为两段，使用时相互用（ ）纵向联接在一起。 | **A.销轴**B.高强度螺栓**C.焊接 | A
起重机司机 | 八、塔式起重机安全技术（实践） | 单选题 | 9.外附着式塔机采用外套架的，顶升油缸多设在（ ）。 | **A.塔身的外侧**B.塔身中央**C.平衡臂上 | A
起重机司机 | 八、塔式起重机安全技术（实践） | 单选题 | 10.塔式起重机液压顶升系统一般采用（ ）。 | **A.单油缸**B.双油缸**C.多油缸 | A
起重机司机 | 八、塔式起重机安全技术（实践） | 单选题 | 11.上回转塔机的力矩限制器一般安装在（ ）。 | **A.塔帽或回转塔身的主弦杆上**B.平衡拉杆上**C.起升机构卷筒底座下**D.吊臂前臂端定滑轮处 | A
起重机司机 | 八、塔式起重机安全技术（实践） | 单选题 | 12.（ ）以上高塔，应该设置避雷针。 | **A.50m**B.30m**C.20m | A
起重机司机 | 八、塔式起重机安全技术（实践） | 单选题 | 13.对最大变幅速度超过（ ）m/min的起重机，在小车向外运行时，当起重力矩达到额定值的（ ）％时，应自动转换为低速运行。小车行程限位器开关动作后，应保证小车停车时其缓冲距离大于（ ）mm。。 | **A.200，40，80**B.80，40，200**C.40，80，200 | C
起重机司机 | 八、塔式起重机安全技术（实践） | 单选题 | 14.{下述一次顶升加节过程操作顺序正确的是（ ）。1）将起重臂转到引入塔身标准节的方向（即引进横梁的正方向）。 2）调整好爬升架导轮与塔身立柱之间的间隙，以3-5mm为宜，当标准节放到安装上、下支座下部的引进小车后，用吊钩在吊一个标准节上升到高处，移动小车的位置（小车约在距回转中心10m处），具体位置可参照使用说明书并根据平衡状况确定，使塔机套架以上部分的中心落在顶升油缸上铰点的位置，然后卸下支座与标准节相连的8个高强度连接螺栓。 3）将塔机套架顶升，使塔身上方恰好出现一个能装一标准节的空间。 4）拉动引进小车，把标准节引到塔身的正上方，对准连结螺栓孔，缩回油缸使之与下部标准节压紧，并用螺栓连接起来。} | **A.1.2.3.4**B.1.3.2.4**C.3.2.1.4**D.4.3.2.1 | A
起重机司机 | 八、塔式起重机安全技术（实践） | 单选题 | 15.塔式起重机的起升速度与吊钩滑轮组的倍率有关，单绳的起升速度是双绳（ ）。 | **A.两倍**B.一半**C.相同 | A
起重机司机 | 八、塔式起重机安全技术（实践） | 单选题 | 16.以下说法错误的是（ ）。 | **A.司机必须专门培训，经劳动部门考核发证方可独立操作**B.司机应每年体检，酒后或身体有不适应症者不能操作**C.新安装和经修复的塔式起重机，可直接使用**D.司机应熟知机械原理，保养规则，安全操作规程，指挥信号并严格遵照执行 | C
起重机司机 | 八、塔式起重机安全技术（实践） | 单选题 | 17.如下图，该型号塔机在起升钢丝绳为二倍率的情况下，20米幅度时，其额定起重量为（ ）t。 | **A.4**B.3**C.2.7**D.2 | D |  | 1
起重机司机 | 八、塔式起重机安全技术（实践） | 多选题 | 1.按塔身结构划分，有（ ）三类。 | **A.上回转式**B.下回转式**C.内爬式**D.自身附着式 | ABD
起重机司机 | 八、塔式起重机安全技术（实践） | 多选题 | 2.塔式起重机的结构部分主要由（ ）等组成。 | **A.吊臂**B.塔身**C.转台**D.底架 | ABCD
起重机司机 | 八、塔式起重机安全技术（实践） | 多选题 | 3.小车式变幅驱动机构的传动方式有（ ）。 | **A.链传动**B.行星齿轮传动**C.普通标准卷扬机传动**D.蜗轮蜗杆传动 | BCD
起重机司机 | 八、塔式起重机安全技术（实践） | 多选题 | 4.回转机构具备（ ）等特性。 | **A.回转速度慢，一般为0.5～1.2r/min **B.启动和制动过程平稳，启动和制动时间一般为4~10s **C.机构的传动系统有可逆性，可以保证塔机不工作时吊臂能随风传动，塔身不受扭矩作用和减少风载弯矩**D.正常工作状态能准确就位，不被工作风压吹转 | ABCD
起重机司机 | 八、塔式起重机安全技术（实践） | 多选题 | 5.塔机起重量限制器的作用：（ ）。 | **A.防止重载情况下向外溜车**B.保证吊装时启动和制动过程平稳**C.给出信号，及时切换电机的级数，不至于发生高速档吊重载，防止起升机构出现反转溜车事故**D.保护电机，不至于让电机过多超载 | CD
起重机司机 | 九、起重指挥安全技术（理论） | 判断题 | 1. 物体的质量等于物体的体积与该物体密度的乘积。 | **A.正确**B.错误 | A
起重机司机 | 九、起重指挥安全技术（理论） | 判断题 | 2. 不规则形状的物体，可以分割成几种规则或近似规则形状的物体，分别计算，然后相加，求出总面积、体积、质量等。 | **A.正确**B.错误 | A
起重机司机 | 九、起重指挥安全技术（理论） | 判断题 | 3. 几何形状简单的长方形物体，其重心位置在对角线的交点上。 | **A.正确**B.错误 | A
起重机司机 | 九、起重指挥安全技术（理论） | 判断题 | 4. 只有同时改变力的三要素，力对物体的作用效果才能改变。 | **A.正确**B.错误 | B
起重机司机 | 九、起重指挥安全技术（理论） | 判断题 | 5. 两个力的合力可以用算术法则把力的大小简单相加，也可以用平行四边形法则几何相加。 | **A.正确**B.错误 | B
起重机司机 | 九、起重指挥安全技术（理论） | 判断题 | 6. 由不同密度组成的物体估算质量时，应按较小的密度计算质量。 | **A.正确**B.错误 | B
起重机司机 | 九、起重指挥安全技术（理论） | 判断题 | 7. 吊点的选择必须保证吊索受力均匀，保证吊运过程中吊钩与吊物的重心相垂直。 | **A.正确**B.错误 | A
起重机司机 | 九、起重指挥安全技术（理论） | 判断题 | 8. 起吊物件时，吊点选择的原则之一是：保证被吊物体不变形、不损坏、起吊后吊物不转动、不移动、不倾斜、不翻到。 | **A.正确**B.错误 | A
起重机司机 | 九、起重指挥安全技术（理论） | 判断题 | 9. 起吊物件时，吊点的选择应根据被吊物件的结构、形状、体积、重量、重心等特点以及吊装的要求，结合现场作业条件，确定合理可行、安全、经济、省力的吊运方法。 | **A.正确**B.错误 | A
起重机司机 | 九、起重指挥安全技术（理论） | 判断题 | 10. 卷扬机的操作者必须听从指挥应事先与指挥人员联系好指挥信号。严格做到：信号不明、钢丝绳跑偏、超负荷、刹车不灵不开车。 | **A.正确**B.错误 | A
起重机司机 | 九、起重指挥安全技术（理论） | 判断题 | 11. 卷扬机的卷筒的绳容量应能满足设备的最大提升高度要求。 | **A.正确**B.错误 | A
起重机司机 | 九、起重指挥安全技术（理论） | 判断题 | 12. 链条的缺点是：自重大、在受力的情况下有突然断裂的可能性、安全性差、链环与链环接触处磨损大、传动不平稳、不能受冲击载荷。 | **A.正确**B.错误 | A
起重机司机 | 九、起重指挥安全技术（理论） | 判断题 | 13. 横吊梁（平衡梁）在设计计算时的安全系数K=2。 | **A.正确**B.错误 | B
起重机司机 | 九、起重指挥安全技术（理论） | 判断题 | 14. 起重工具和设备的配备起重作业的三要素之一。 | **A.正确**B.错误 | A
起重机司机 | 九、起重指挥安全技术（理论） | 判断题 | 15. 起重作业施工方案说明书应包括设备的重量，重心，几何尺寸和精密度等。 | **A.正确**B.错误 | A
起重机司机 | 九、起重指挥安全技术（理论） | 判断题 | 16. 在起重作业中必须熟悉工作场所，工作环境和特点。 | **A.正确**B.错误 | A
起重机司机 | 九、起重指挥安全技术（理论） | 判断题 | 17. 人的不安全行为是造成起重司索指挥作业事故的原因之一。 | **A.正确**B.错误 | A
起重机司机 | 九、起重指挥安全技术（理论） | 判断题 | 18. 违章超载作业是导致事故发生的主要原因之一。 | **A.正确**B.错误 | A
起重机司机 | 九、起重指挥安全技术（理论） | 判断题 | 19. 安全意识差和安全技能低下是引发事故主要的人为原因。 | **A.正确**B.错误 | A
起重机司机 | 九、起重指挥安全技术（理论） | 单选题 | 1.求两个力的合力可用力的（ ）法则。 | **A.矩形四边开**B.菱形四边形**C.平形四边形 | C
起重机司机 | 九、起重指挥安全技术（理论） | 单选题 | 2.一个物体如果安放位置不同，它的重心在物体内部的位置是（ ）。 | **A.不变的**B.变的**C.无法确定的**D.有时要变化的 | B
起重机司机 | 九、起重指挥安全技术（理论） | 单选题 | 3.估算钢板的质量时，只需记住每平方米1mm厚时的质量为（ ）就可方使地进行计算了。 | **A.7.8kg**B.8.5kg**C.6.5kg | A
起重机司机 | 九、起重指挥安全技术（理论） | 单选题 | 4.杠杆的平衡条件是（ ）。 | **A.合力矩等于零**B.合重力等于零**C.合作用力等于零**D.两个方向的作用力相等 | A
起重机司机 | 九、起重指挥安全技术（理论） | 单选题 | 5.在力学中，把力的大小、方向和作用点称为（ ）。 | **A.力的概念**B.力的性质**C.力的三要素 | C
起重机司机 | 九、起重指挥安全技术（理论） | 单选题 | 6.力的三要素中只改变其中的一个要素，力的作用效果随之（ ）。 | **A.改变**B.不改变**C.可能改变 | A
起重机司机 | 九、起重指挥安全技术（理论） | 单选题 | 7.力的三要素分别是（ ），方向和作用点。 | **A.长短**B.大小**C.轻重 | B
起重机司机 | 九、起重指挥安全技术（理论） | 单选题 | 8.物体的（ ）就是：物体的体积乘以物体的密度。 | **A.表面积**B.质量**C.面积 | B
起重机司机 | 九、起重指挥安全技术（理论） | 单选题 | 9.起重作业在起吊、搬运各种设备或重物时，首先应该知道它们的（ ）。 | **A.面积**B.体积**C.重量 | C
起重机司机 | 九、起重指挥安全技术（理论） | 单选题 | 10.吊运物体时，为保证吊运过程中物体的稳定性，应使（ ）。 | **A.吊钩吊点与被吊物重心尽可能近些**B.吊钩吊点与被吊物重心尽可能远些**C.吊钩吊点与被吊物重心在同一铅垂线上**D.被吊物重心低些 | C
起重机司机 | 九、起重指挥安全技术（理论） | 单选题 | 11.物体翻身经历四种状态当重心最高时物体处于（ ）。 | **A.稳定状态**B.稳定平衡**C.不稳定状态**D.倾覆状态 | C
起重机司机 | 九、起重指挥安全技术（理论） | 单选题 | 12.立放的物体重心高，支承面小，其稳定性（ ）；而平放的物体重心低，支承面大，稳定性（ ）。 | **A.好；差**B.差；好 **C无关；无关 | B
起重机司机 | 九、起重指挥安全技术（理论） | 单选题 | 13.采用竖吊长形物体时，吊点应在重心（ ）。 | **A.之上**B.之下**C重叠**D.无关 | A
起重机司机 | 九、起重指挥安全技术（理论） | 单选题 | 14.吊具静载试验时，应吊取（ ）倍额定载荷。 | **A.1.1**B.1.25**C.1.5 | B
起重机司机 | 九、起重指挥安全技术（理论） | 单选题 | 15.静载试验时，载荷应逐渐加上去，起升至离地面100～200mm高处，悬空时间不得少于（ ）分钟 | **A.5**B.8**C.10 | C
起重机司机 | 九、起重指挥安全技术（理论） | 单选题 | 16.卷扬机卷筒上的钢丝绳溜放到最长的使用长度时，留在卷筒上的绳索不得少于（ ）（除固定圈外）。 | **A.6圈**B.3圈**C.2圈 | B
起重机司机 | 九、起重指挥安全技术（理论） | 单选题 | 17.严禁用（ ）台及以上手拉葫芦同时起吊重物。 | **A.2**B.3**C.4 | A
起重机司机 | 九、起重指挥安全技术（理论） | 单选题 | 18.链条又称为链索，它是由（ ）钢或合金钢制成，采用焊接或冲压两种方法。 | **A.20号**B.30号**C.45号 | A
起重机司机 | 九、起重指挥安全技术（理论） | 单选题 | 19.横吊梁（平衡梁）在设计计算时的安全系数（ ）。 | **A.K= 4**B.K=3**C.K=2 | A
起重机司机 | 九、起重指挥安全技术（理论） | 单选题 | 20.横吊梁（平衡梁）的主要用途之一是：吊装长大而不允许受（ ）的设备和构件。 | **A.水平分力**B.纵向水平分力**C.纵向分力 | B
起重机司机 | 九、起重指挥安全技术（理论） | 单选题 | 21.为防止吊带极限工作载荷标记磨损不清发生错用，吊带本身以颜色区分，红色为（ ） | **A.3000**B.4000**C.5000 | C
起重机司机 | 九、起重指挥安全技术（理论） | 单选题 | 22.新制造的吊横梁应用（ ）倍的额定载荷试验验证后方可投入使用。 | **A.1.25**B.1.5**C.2 | C
起重机司机 | 九、起重指挥安全技术（理论） | 单选题 | 23.同一组的多根吊索的（ ）。 | **A.长度一致**B.重量一致**C.体积一致 | A
起重机司机 | 九、起重指挥安全技术（理论） | 单选题 | 24.起重机与架空电线的最小水平距离为（ ）米。 | **A.6.0**B.4.0**C.2.0**D.1.0 | D
起重机司机 | 九、起重指挥安全技术（理论） | 单选题 | 25.用多台起重机械进行抬吊作业时，每台吊机所承担的载荷不准超过本机额定起重量的（ ）。 | **A.80%**B.90%**C.100% | A
起重机司机 | 九、起重指挥安全技术（理论） | 单选题 | 26.特种设备作业人员所从事的工作一般都有潜在的（ ），一旦发生事故不仅会给作业人员自身的生命安全造成危害，而且对其他从业人员的生命和财产的安全带来威胁。 | **A.复杂性**B.危险性**C.技术性 | B
起重机司机 | 九、起重指挥安全技术（理论） | 多选题 | 1.力的三要素是指（ ）。 | **A.力的单位**B.力的大小**C.力的方向**D.力的作用点 | BCD
起重机司机 | 九、起重指挥安全技术（理论） | 多选题 | 2.对形状不规则的物体，其重心的求法，在工程上常用（ ）。 | **A.对称法**B.力矩平衡法**C.悬挂法**D称重法 | CD
起重机司机 | 九、起重指挥安全技术（理论） | 多选题 | 3.两根钢丝绳的夹角过大，危险因素有（ ）。 | **A.容易脱钩**B.钢丝绳受力过大**C.容易脱绳**D.容易晃动 | ABC
起重机司机 | 九、起重指挥安全技术（理论） | 多选题 | 4.作用力和反作用力定律是指（ ）。 | **A.作用在同一物体上**B.大小相等**C.方向相反**D.作用在同一条直线上 | BCD
起重机司机 | 九、起重指挥安全技术（理论） | 多选题 | 5.当用1／5极限工作载荷拉力测量时，多肢吊链的最长肢和最短肢有效长度差。（ ） | **A.当长度在2m以下时，不应超过6mm**B.当长度在2m以下时，不应超过5mm**C.当长度在2m以上时，每1米不应超过3mm**D.当长度在2m以上时，每1米不应超过5mm | AC
起重机司机 | 九、起重指挥安全技术（理论） | 多选题 | 6.吊夹具按夹紧力产生方式不同，可分为（ ）。 | **A.自制夹钳**B.杠杆夹钳**C.偏心夹钳**D.他动夹钳 | BCD
起重机司机 | 九、起重指挥安全技术（理论） | 多选题 | 7.在施工中需要进行面积计算，是为了合理地选择：（ ）。 | **A.施工场地**B.节省开支**C.施工方法**D.节省人员 | AC
起重机司机 | 九、起重指挥安全技术（理论） | 多选题 | 8.配备工具设备时，必须根据起重物的大小高低轻重和什么来配备：（ ）。 | **A.形状结构**B.材料性质**C.各种复杂系数**D.安全措施 | ABC
起重机司机 | 九、起重指挥安全技术（理论） | 多选题 | 9.平面布置图中，必须根据作业的总平面图上哪四个因素决定场地布置：（ ）。 | **A.土建**B.安装进度要求**C.吊装设备重量**D.吊装设备高度 | ABCD
起重机司机 | 九、起重指挥安全技术（理论） | 多选题 | 10.在施工方案设计说明书中，说明几何尺寸是指设备的：（ ）。 | **A.长度**B.宽度**C.高度**D.直径 | ABCD
起重机司机 | 九、起重指挥安全技术（理论） | 多选题 | 11.施工方案设计说明书主要有下列内容：（ ）。 | **A.设备的重量**B.几何尺寸**C.精密度**D.重心 | ABCD
起重机司机 | 九、起重指挥安全技术（理论） | 多选题 | 12.起重指挥人员应具备（ ）能力。 | **A.根据吊重物件的具体情况选择相适应的吊具与索具**B.必须熟悉各类起重工具、设备和机械的安全操作注意事项**C.掌握吊钩、绳索及其起重工具性能和报废标准**D.具有绑扎、吊挂知识和熟悉起重指挥信号 | ABCD
起重机司机 | 九、起重指挥安全技术（理论） | 多选题 | 13.起重作业前的安全准备工作包括以下几方面：（ ）。 | **A.技术准备**B.工具和索具准备**C.现场准备**D.起重设备准备 | ABC
起重机司机 | 九、起重指挥安全技术（理论） | 多选题 | 14.起重指挥信号，应包括：（ ）。 | **A.手势信号**B.音响信号**C.旗语信号**D.与驾驶员联系的信号 | ABCD
起重机司机 | 九、起重指挥安全技术（理论） | 多选题 | 15.落地翻身的物体，一般要求是：（ ）。 | **A.本体刚性好**B.落地点刚性强**C.重量比较轻**D.作业环境好 | ABD
起重机司机 | 九、起重指挥安全技术（理论） | 多选题
起重机司机 | 九、起重指挥安全技术（实践） | 判断题 | 1. 夹角越大，吊索上产生的拉力越大，因此在起重吊装作业中，吊索夹角越小越好。 | **A.正确**B.错误 | B
起重机司机 | 九、起重指挥安全技术（实践） | 判断题 | 2. 在吊运装卸作业中，只要技术熟练，不了解被吊重物的重心位置，也能做到吊装平稳。 | **A.正确**B.错误 | B
起重机司机 | 九、起重指挥安全技术（实践） | 判断题 | 3. 起重机作业中常常需要多人配合，协同操作。 | **A.正确**B.错误 | A
起重机司机 | 九、起重指挥安全技术（实践） | 判断题 | 4. 起重机吊钩的吊点，应力求与吊物的重心在同一条铅垂线上，在不能确定时应起升前进行试吊。 | **A.正确**B.错误 | A
起重机司机 | 九、起重指挥安全技术（实践） | 判断题 | 5. 在起重作业中，如果没有找到物件的重心，在起吊时钢丝绳会受力不均匀，会使在起吊过程中物件发生摇摆、倾斜、甚至会发生倾倒的事故。 | **A.正确**B.错误 | A
起重机司机 | 九、起重指挥安全技术（实践） | 判断题 | 6. 用兜翻的方法翻转物体时，吊点就选在物体重心之上或物体重心的一侧。 | **A.正确**B.错误 | B
起重机司机 | 九、起重指挥安全技术（实践） | 判断题 | 7. 物体放置时，重心越高，支撑面越大，物体所处的状态越稳定。 | **A.正确**B.错误 | B
起重机司机 | 九、起重指挥安全技术（实践） | 判断题 | 8. 用于绑扎的钢丝绳吊索不得用插接、打结或绳卡固定连接的方法加长。 | **A.正确**B.错误 | A
起重机司机 | 九、起重指挥安全技术（实践） | 判断题 | 9. 物体兜翻时，吊钩应顺翻倒方向移动，避免物体倾倒后的碰撞冲击。 | **A.正确**B.错误 | A
起重机司机 | 九、起重指挥安全技术（实践） | 判断题 | 10. 耳环的位置及耳环强度是经过计算确定的，因此在吊装过程可直接使用，不必检查。 | **A.正确**B.错误 | B
起重机司机 | 九、起重指挥安全技术（实践） | 判断题 | 11. 采用多吊点时，必须使各吊索受力尽可能均匀，避免发生物体和吊索的损坏。 | **A.正确**B.错误 | A
起重机司机 | 九、起重指挥安全技术（实践） | 判断题 | 12. 吊装用短链环可直接挂钩，可在吊钩上缠绕。 | **A.正确**B.错误 | B
起重机司机 | 九、起重指挥安全技术（实践） | 判断题 | 13. 吊带的承载接缝绽开、缝线磨断时，应降级使用。 | **A.正确**B.错误 | B
起重机司机 | 九、起重指挥安全技术（实践） | 判断题 | 14. 钢板起重钳出现裂纹时应当报废。 | **A.正确**B.错误 | A
起重机司机 | 九、起重指挥安全技术（实践） | 判断题 | 15. 吊带中带有红色警戒线吊带的警戒线裸露时，应降级使用。 | **A.正确**B.错误 | B
起重机司机 | 九、起重指挥安全技术（实践） | 判断题 | 16. 吊带的承载接缝绽开、缝线磨断时，应报废。 | **A.正确**B.错误 | A
起重机司机 | 九、起重指挥安全技术（实践） | 判断题 | 17. 环链葫芦在使用时起重链条应垂直悬挂，不得有扭链现象。 | **A.正确**B.错误 | A
起重机司机 | 九、起重指挥安全技术（实践） | 判断题 | 18. 合成纤维绳应避免在紫外线辐射条件下及热源附近存放。 | **A.正确**B.错误 | A
起重机司机 | 九、起重指挥安全技术（实践） | 判断题 | 19. 当用二根以上单肢吊索提升同一个物体时，各根吊索的材质、结构尺寸、索眼端部固定连接、端部配件等性能应相同。 | **A.正确**B.错误 | A
起重机司机 | 九、起重指挥安全技术（实践） | 判断题 | 20. 环链手拉葫芦在使用前必须对主要部件进行检查，起升重物一般不得超载。 | **A.正确**B.错误 | A
起重机司机 | 九、起重指挥安全技术（实践） | 判断题 | 21. 吊索必须由整根绳索制成，中间不得有接头，环形吊索也不允许有接头。 | **A.正确**B.错误 | B
起重机司机 | 九、起重指挥安全技术（实践） | 判断题 | 22. 吊带如受高温灼伤、酸碱腐蚀、呈现烧焦、疏松现象时，应报废。 | **A.正确**B.错误 | A
起重机司机 | 九、起重指挥安全技术（实践） | 判断题 | 23. 同一组的多根吊索的长度应一致。 | **A.正确**B.错误 | A
起重机司机 | 九、起重指挥安全技术（实践） | 判断题 | 24. 吊带如出现绳被切割、断股、严重擦伤、绳股松散或局部破裂时，修补后可继续使用。 | **A.正确**B.错误 | B
起重机司机 | 九、起重指挥安全技术（实践） | 判断题 | 25. 起重用短环链，链环之间或其他部位磨损达原公称直径的10%时应更换或报废。 | **A.正确**B.错误 | A
起重机司机 | 九、起重指挥安全技术（实践） | 判断题 | 26. 吊装用短链环不准直接挂钩，更不准在吊钩上缠绕。 | **A.正确**B.错误 | A
起重机司机 | 九、起重指挥安全技术（实践） | 判断题 | 27. 吊索必须由新制成或贮存良好的未锈的整钢索制成，中间不得有接头，绳端固定不允许用绳夹或打结方法代替插接方法连接。 | **A.正确**B.错误 | A
起重机司机 | 九、起重指挥安全技术（实践） | 判断题 | 28. 吊环出现塑性变形时应更换或修理。 | **A.正确**B.错误 | B
起重机司机 | 九、起重指挥安全技术（实践） | 判断题 | 29. 卷扬机的电源控制装置要放在操作人员的身边，电气设备均应装有接地，电气开关需有防护罩，卷扬机露天使用应有防雨设施。 | **A.正确**B.错误 | A
起重机司机 | 九、起重指挥安全技术（实践） | 判断题 | 30. 竖吊钢板起重钳，钳口内一次只能夹持一块钢板，禁止叠层吊运。 | **A.正确**B.错误 | A
起重机司机 | 九、起重指挥安全技术（实践） | 判断题 | 31. 卷扬机应安装在平坦没有障碍的地方，便于操作人员清楚地看到所吊的物件和指挥人员。 | **A.正确**B.错误 | A
起重机司机 | 九、起重指挥安全技术（实践） | 判断题 | 32. 吊带如出现纤维软化或老化、表面粗糙纤维极易剥落、弹性变小、强度减弱时，应报废。 | **A.正确**B.错误 | A
起重机司机 | 九、起重指挥安全技术（实践） | 判断题 | 33. 了解工作物的重心起重方案的三要素之一。 | **A.正确**B.错误 | B
起重机司机 | 九、起重指挥安全技术（实践） | 判断题 | 34. 起重方案的三要素之一是：了解工作环境。 | **A.正确**B.错误 | A
起重机司机 | 九、起重指挥安全技术（实践） | 判断题 | 35. 在抬吊整个过程中必须由专人担任指挥。 | **A.正确**B.错误 | A
起重机司机 | 九、起重指挥安全技术（实践） | 判断题 | 36. 现场环境对确定起重作业方案和吊装作业安全没有直接影响。 | **A.正确**B.错误 | B
起重机司机 | 九、起重指挥安全技术（实践） | 判断题 | 37. 当多人绑挂同一负载时，起吊前，应先做好呼唤应答，确认绑挂无误后，方可由一人负责指挥。 | **A.正确**B.错误 | A
起重机司机 | 九、起重指挥安全技术（实践） | 判断题 | 38. 起重指挥人员负责负载的重量计算和绳索的正确选择。 | **A.正确**B.错误 | A
起重机司机 | 九、起重指挥安全技术（实践） | 判断题 | 39. 禁止司索或其他人员站在吊物上一同起吊，司索人员可停留在吊重下。 | **A.正确**B.错误 | B
起重机司机 | 九、起重指挥安全技术（实践） | 判断题 | 40. 起重施工方案是进行起重作业安全技术的指导性文件。 | **A.正确**B.错误 | A
起重机司机 | 九、起重指挥安全技术（实践） | 判断题 | 41. 指挥人员不能同时看清司机和负载时，必须增设中间指挥人员以便逐级传递信号，当发现错传信号时，应立即发出停止信号。 | **A.正确**B.错误 | A
起重机司机 | 九、起重指挥安全技术（实践） | 判断题 | 42. 指挥人员的作用就是使驾驶员按指挥信号的要求操作，把负载或空钩向其目的地运行，允许指挥人员代替司机进行按钮操作。 | **A.正确**B.错误 | B
起重机司机 | 九、起重指挥安全技术（实践） | 判断题 | 43. 司索人员要听从指挥人员的指挥，发现不安全情况时，及时通知指挥人员。 | **A.正确**B.错误 | A
起重机司机 | 九、起重指挥安全技术（实践） | 判断题 | 44. 指挥人员应站在使司机能看清楚指挥信号的安全位置上。当跟随负载运行指挥时，应随时指挥负载避开人员和障碍物。 | **A.正确**B.错误 | A
起重机司机 | 九、起重指挥安全技术（实践） | 判断题 | 45. 因故停止作业，须采取安全可靠的维护措施，保护吊物与设备。严禁吊物悬空长时间停留。 | **A.正确**B.错误 | A
起重机司机 | 九、起重指挥安全技术（实践） | 判断题 | 46. 起重作业人员作业前严禁饮酒，必须穿戴好劳保用品，做好工作计划，各人明确自己任务，并检查施工现场是否合乎要求。 | **A.正确**B.错误 | A
起重机司机 | 九、起重指挥安全技术（实践） | 判断题 | 47. 禁止指挥站在吊物上一同起吊，但是允许其他人站在吊物上一同起吊。 | **A.正确**B.错误 | B
起重机司机 | 九、起重指挥安全技术（实践） | 判断题 | 48. 捆绑后留出的绳头，必须紧绕吊钩或吊物上，防止吊物移动时，挂住沿途人员或物件。 | **A.正确**B.错误 | A
起重机司机 | 九、起重指挥安全技术（实践） | 判断题 | 49. 在高处指挥时，指挥人员应严格遵守高处作业安全要求。 | **A.正确**B.错误 | A
起重机司机 | 九、起重指挥安全技术（实践） | 判断题 | 50. 起重指挥信号包括手势信号，音响信号和旗语信号。 | **A.正确**B.错误 | A
起重机司机 | 九、起重指挥安全技术（实践） | 判断题 | 51. 指挥人员应佩戴鲜明的标志，如臂章，特殊颜色的安全帽。 | **A.正确**B.错误 | A
起重机司机 | 九、起重指挥安全技术（实践） | 判断题 | 52. 起重机驾驶员使用的音响信号中“注意-提醒当心”：二长声。 | **A.正确**B.错误 | B
起重机司机 | 九、起重指挥安全技术（实践） | 判断题 | 53. 音响信号中的“下降”：二短声。 | **A.正确**B.错误 | B
起重机司机 | 九、起重指挥安全技术（实践） | 判断题 | 54. 指挥人员应使用指挥信号与起重机驾驶员进行联系。 | **A.正确**B.错误 | A
起重机司机 | 九、起重指挥安全技术（实践） | 判断题 | 55. 指挥人员一般选择的指挥位置应保持与起重机械驾驶员之间信号联系。 | **A.正确**B.错误 | A
起重机司机 | 九、起重指挥安全技术（实践） | 判断题 | 56. 从起重作业过程分析可见，起重机械特殊的结构形式和搬运的运动形式本身就存在着诸多危险因素，危险因素是事故发生的起源。 | **A.正确**B.错误 | A
起重机司机 | 九、起重指挥安全技术（实践） | 判断题 | 57. 大多数起重机都是电力驱动，或通过电缆，或采用固定裸线将电力输入，起重机的任何组成部分或吊物，与带电体距离过近或触碰带电物体时，都可以引发触电伤害。 | **A.正确**B.错误 | A
起重机司机 | 九、起重指挥安全技术（实践） | 判断题 | 58. 在任何情况下，禁止吊运重物从人员上空越过。 | **A.正确**B.错误 | A
起重机司机 | 九、起重指挥安全技术（实践） | 判断题 | 59. 每天刚开始工作时，由于作业人员思想较为放松，还没有进入工作状态，容易发生事故发生。 | **A.正确**B.错误 | A
起重机司机 | 九、起重指挥安全技术（实践） | 判断题 | 60. 对于重大物件的起吊搬运，工作区域应设立警戒线护栏和监护人，要由专职起重工操作和指挥，无关人员不得入内，对现场工作有碍的其它工作应暂停避让。 | **A.正确**B.错误 | A
起重机司机 | 九、起重指挥安全技术（实践） | 判断题 | 61. 起重作业过程中应严格遵守起重作业安全操作规程，严禁超负荷起吊。 | **A.正确**B.错误 | A
起重机司机 | 九、起重指挥安全技术（实践） | 单选题 | 1.用一个吊点竖吊长度为L的圆柱形物件时，吊点位置应在（ ）。 | **A.0.2L**B.0.3L**C.0.4L | B
起重机司机 | 九、起重指挥安全技术（实践） | 单选题 | 2.估算重量，从安全的角度来考虑一般都估得比实际重量（ ）。 | **A.略轻**B.略重**C.一样 | B
起重机司机 | 九、起重指挥安全技术（实践） | 单选题 | 3.一般用两根吊索起吊时，其夹角在（ ）之间时认为是理想的。 | **A.30°～45°**B.60°～90°**C.90°～120° | B
起重机司机 | 九、起重指挥安全技术（实践） | 单选题 | 4.长方形物体如果重心居中，可不用绑扎，采用（ ）法直接吊装。 | **A.兜挂**B.空中翻**C.辅助吊具法 | A
起重机司机 | 九、起重指挥安全技术（实践） | 单选题 | 5.在起吊物体时，为使物体稳定，不倾斜、不翻倒、就必须做到（ ）。 | **A.用麻绳绑扎牢固**B.指挥信号准确无误**C.稳吊稳放**D.正确选择吊点 | D
起重机司机 | 九、起重指挥安全技术（实践） | 单选题 | 6.物体吊装绑扎的方法很多，应尽量选择已（ ）的绑扎方法。 | **A.规范化**B.经常用过**C.熟练 | A
起重机司机 | 九、起重指挥安全技术（实践） | 单选题 | 7.兜翻物体时，应指挥起重机使吊钩（ ）移动，以免物体本倾倒后的碰撞冲击。 | **A.逆向**B.顺向**C.随意**D.不必 | B
起重机司机 | 九、起重指挥安全技术（实践） | 单选题 | 8.一般物体从静止到倾倒都要经过稳定状态到倾覆状态（ ）基本状态。 | **A.四种**B.三种**C.二种 | A
起重机司机 | 九、起重指挥安全技术（实践） | 单选题 | 9.吊点的选择必须保证吊索受力均匀，保证吊运过程中吊钩与吊物的重心相（ ）。 | **A.水平**B.垂直**C.无关 | B
起重机司机 | 九、起重指挥安全技术（实践） | 单选题 | 10.了解工作物的形状、体积、结构的目的是（ ）。 | **A.掌握物体重心**B.便于绑扎物体**C.正确选择吊点 | C
起重机司机 | 九、起重指挥安全技术（实践） | 单选题 | 11.吊方形物件一般采用四个吊点，这四个吊点的位置宜选择在（ ）的位置上。 | **A.四边对称**B.两边对称**C.对称 | A
起重机司机 | 九、起重指挥安全技术（实践） | 单选题 | 12.在机械设备安装精度要求较高时，可采用（ ）配合简易吊具调节机件所需位置的吊装法。 | **A.二个吊点**B.三个吊点**C.辅助吊点 | C
起重机司机 | 九、起重指挥安全技术（实践） | 单选题 | 13.绑扎吊运大型或薄壁物件时，应采取（ ）措施。 | **A.加固**B.平衡辅助**C.多吊点 | A
起重机司机 | 九、起重指挥安全技术（实践） | 单选题 | 14.纤维绳如长期受潮、发霉变质时，（ ）。 | **A.可以继续使用**B.应报废**C.应降级使用 | B
起重机司机 | 九、起重指挥安全技术（实践） | 单选题 | 15.吊索端部配件按规定安全系数不应小于（ ）。 | **A.3**B.4**C.5 | B
起重机司机 | 九、起重指挥安全技术（实践） | 单选题 | 16.吊索必须由整根绳索制成，中间不得有接头，环形吊索只允许有（ ）处接头。 | **A.1**B.2**C.3 | A
起重机司机 | 九、起重指挥安全技术（实践） | 单选题 | 17.用多肢吊链通过吊耳连接时，一般分肢间夹角不应超过（ ）。 | **A.50°**B.60°**C.70° | B
起重机司机 | 九、起重指挥安全技术（实践） | 单选题 | 18.吊索端部配件试验载荷应等于额定起重量的（ ）倍。 | **A.1.25**B.1.5**C.2 | C
起重机司机 | 九、起重指挥安全技术（实践） | 单选题 | 19.起重用短环链时如链环发生塑性变形，伸长达原长度（ ）时应更换或报废。 | **A.3%**B.5%**C.8% | B
起重机司机 | 九、起重指挥安全技术（实践） | 单选题 | 20.钢板起重钳主要受力构件断面磨损、腐蚀达原尺寸10％时应（ ）。 | **A.应焊补**B.应报废**C.应降级 | B
起重机司机 | 九、起重指挥安全技术（实践） | 单选题 | 21.环链手拉葫芦在使用前必须对主要部件进行检查，起升重物不得（ ）。 | **A.超长**B.超载**C.超宽 | B
起重机司机 | 九、起重指挥安全技术（实践） | 单选题 | 22.吊带如绳索受高温灼伤、酸碱腐蚀、呈现烧焦、疏松现象时，（ ）。 | **A.应报废**B.应修理**C.应降级使用 | A
起重机司机 | 九、起重指挥安全技术（实践） | 单选题 | 23.钢板起重钳出现裂纹时（ ）。 | **A.应报废**B.应修理**C.应降级使用 | A
起重机司机 | 九、起重指挥安全技术（实践） | 单选题 | 24.起重用短环链，链环之间或其他部位磨损达原公称直径的（ ）时应更换或报废。 | **A.15%**B.10%**C.5%** | B
起重机司机 | 九、起重指挥安全技术（实践） | 单选题 | 25.吊索提升吊重时，应力求各分肢受力均匀，肢间夹角一般应不超过（ ），最大时不得超过120°。 | **A.90°**B.80°**C.60° | B
起重机司机 | 九、起重指挥安全技术（实践） | 单选题 | 26.带有红色警戒线吊带的警戒线裸露时，（ ）。 | **A.应修理**B.应报废**C.应降级使用 | B
起重机司机 | 九、起重指挥安全技术（实践） | 单选题 | 27.钢板起重钳钳体开口度比原尺寸增加（ ）应更换或报废。 | **A.5%**B.8%**C.10% | C
起重机司机 | 九、起重指挥安全技术（实践） | 单选题 | 28.卷扬机应安放在地势稍高、视线良好、地脚基坚定、距离起吊处（ ）米以外的地方。 | **A.10**B.15**C.20 | B
起重机司机 | 九、起重指挥安全技术（实践） | 单选题 | 29.环链葫芦在使用时起重链条应（ ）悬挂，不得有扭链现象。 | **A.垂直**B.横置**C.随意 | A
起重机司机 | 九、起重指挥安全技术（实践） | 单选题 | 30.卷扬机工作时周围（ ）不准站人，跑绳两侧及导向滑车的导向角内不准有人。 | **A.2米内**B.1.5米内**C.1米内 | A
起重机司机 | 九、起重指挥安全技术（实践） | 单选题 | 31.环链手拉葫芦在使用前必须对主要部件进行检查，起升重物不得（ ）。 | **A.超长**B.超载**C.超宽 | B
起重机司机 | 九、起重指挥安全技术（实践） | 单选题 | 32.吊带如出现死结时，（ ）。 | **A.应修理**B.应报废**C.应降级使用 | B
起重机司机 | 九、起重指挥安全技术（实践） | 单选题 | 33.两根吊索的夹角不得大于（ ），链条不得大于90°，如不能满足此项要求，可采用横吊梁吊装。 | **A.150°**B.120°**C.90° | B
起重机司机 | 九、起重指挥安全技术（实践） | 单选题 | 34.吊索提升吊重时，应力求各分肢受力均匀，肢间夹角一般应不超过90°，最大时不得超过（ ）。 | **A.110°**B.120°**C.100° | B
起重机司机 | 九、起重指挥安全技术（实践） | 单选题 | 35.在抬吊整个过程中必须由（ ）担任指挥。 | **A.专人**B.领导**C.任何人 | A
起重机司机 | 九、起重指挥安全技术（实践） | 单选题 | 36.重要和复杂构件的吊装，为验证吊装方法的正确性，应有必要的（ ）。 | **A.施工方案**B.安全措施**C.计算 | A
起重机司机 | 九、起重指挥安全技术（实践） | 单选题 | 37.在起重作业中必须（ ）工作场所，工作环境和特点。 | **A.熟悉**B.知道**C.一般了解 | A
起重机司机 | 九、起重指挥安全技术（实践） | 单选题 | 38.在开始吊载时，应先用“微动”信号指挥，待负载离开地面（ ）稳妥后，再用正常速度指挥。必要时，在负载降落前，也应使用“微动”信号指挥。 | **A.100-200mm**B.400-500mm**C.1000-1200mm | A
起重机司机 | 九、起重指挥安全技术（实践） | 单选题 | 39.同时用两台起重机吊运同一负载时，指挥人员应（ ）分别指挥各台起重机，以确保同步吊运。 | **A.双手**B单手****A.五级**B.六级**C.七级**D.八级 | A
起重机司机 | 九、起重指挥安全技术（实践） | 单选题 | 40.在室外作业时，遇有（ ）级大风、重雾、雨雪等不良气候应停止作业。夜晚进行作业应有足够的照明条件。 | **A.五级**B.六级**C.七级**D.八级 | B
起重机司机 | 九、起重指挥安全技术（实践） | 单选题 | 41.吊运指挥人员必须是（ ）周岁以上(含)，视力(包括矫正视力)在0．8以上，无色盲症，听力能满足工作条件的要求，身体健康者。 | **A.16**B.18**C.20 | B
起重机司机 | 九、起重指挥安全技术（实践） | 单选题 | 42.指挥人员应使用标准的（ ）与起重机驾驶员进行联系。 | **A.语言信号**B.指挥信号**C.联系信号 | B
起重机司机 | 九、起重指挥安全技术（实践） | 单选题 | 43.音响信号中的“紧急停止”：（ ）。 | **A.断续短声**B.急促长声**C.三短声 | B
起重机司机 | 九、起重指挥安全技术（实践） | 单选题 | 44.在用多台吊机进行作业时，每台吊机的吊钩都必须与吊物的绑扎点（ ），不允许出现歪拉斜挂。 | **A.水平**B.垂直**C.任意 | B
起重机司机 | 九、起重指挥安全技术（实践） | 单选题 | 45.在起重作业过程中，指挥人员（ ）站在吊重下。 | **A.严禁**B.可以**C.不知道 | A
起重机司机 | 九、起重指挥安全技术（实践） | 单选题 | 46.指挥人员对所指定的起重机械，必须熟悉其（ ）后方可指挥。 | **A.操作方法**B.技术性能**C.额定起重量 | B
起重机司机 | 九、起重指挥安全技术（实践） | 单选题 | 47.指挥人员（ ）干涉起重机司机对手柄或旋钮的选择。 | **A.偶尔**B.可以**C.不能 | C
起重机司机 | 九、起重指挥安全技术（实践） | 单选题 | 48.吊运中（ ）用手直接校正已被重物张紧的吊索。 | **A.严禁**B.可以**C.根据情况 | A
起重机司机 | 九、起重指挥安全技术（实践） | 单选题 | 49.工作结束后，所使用的索具、吊具应（ ），加强维护保养，达到报废标准的吊具、索具要及时更换。 | **A.放置在规定的地点**B.悬挂在吊具上**C.随意放置 | A
起重机司机 | 九、起重指挥安全技术（实践） | 单选题 | 50.引起作业事故的内因是（ ）。 | **A.作业人员缺乏安全操作知识**B.作业工具有缺陷**C.自然环境的影响 | A
起重机司机 | 九、起重指挥安全技术（实践） | 单选题 | 51.引起作业事故的外因是（ ）。 | **A.作业人员缺乏安全操作知识**B.作业工具有缺陷**C.作业人员操作失误 | B
起重机司机 | 九、起重指挥安全技术（实践） | 单选题 | 52.操作技能不熟练，缺少必要的安全教育和培训是导致事故发生的（ ）。 | **A.人为因素**B.环境因素**C.起重机械自身因素 | A
起重机司机 | 九、起重指挥安全技术（实践） | 单选题 | 53.在吊运过程中，一旦发生险情，指挥人员应（ ）。 | **A.迅速发出停止信号，立即采取措施，排除险情**B.迅速发生下降信号**C.设置安全禁区 | A
起重机司机 | 九、起重指挥安全技术（实践） | 单选题 | 54.某起重机厂铆焊车间多名焊工在进行一台行车横梁的焊接工作，横梁侧立放置在地上，其中一侧有四名焊工在同时工作。装配工刘某拴钢丝绳准备将紧贴行车横梁而放的一个未开箱的重型电机箱整体吊走。刘某指挥吊车司机于某吊箱，起吊中箱体剐碰旁边侧立的横梁，行车横梁翻倒，翻倒过程中正在进行电焊工作的有三人跳出，躲避不及的焊工沈某被当场砸死。事故原因：（ ）。 | **A.刘某和于某在起吊前都没有认真检查起吊安全状态，盲目起吊**B.电焊工违章作业**C.起重机存在安全隐患 | A
起重机司机 | 九、起重指挥安全技术（实践） | 多选题 | 1.捆绑起吊物件时的注意事项是（ ）。 | **A.合理选择绑扎绳**B.了解物件的重量**C.掌握物件的重心位置**D.吊钩重心应与物件重心垂直 | ABCD
起重机司机 | 九、起重指挥安全技术（实践） | 多选题 | 2.吊点的选择原则的是（ ）。 | **A.必须保证被吊物体不变形、不损坏**B.只要保证安全可行，不需要考虑经济、省力因素**C.物体在吊运过程中有足够的稳定性**D.保证吊索受力均匀 | ACD
起重机司机 | 九、起重指挥安全技术（实践） | 多选题 | 3.长方形物体在（ ）位置处于平衡状态。 | **A.a**B.b**C.c**D.d | ABD |  | 1
起重机司机 | 九、起重指挥安全技术（实践） | 多选题 | 4.为了保证物体在吊装过程中稳妥，应根据物体的（ ）合理选择绑扎法及吊索具。 | **A.质量**B.外形特点**C.安装要求**D.吊装方案 | ABCD
起重机司机 | 九、起重指挥安全技术（实践） | 多选题 | 5.纤维绳的安全使用应做到：（ ）。 | **A.不能用于机动机械中**B.不能在地面上拖拉摩擦**C.防止于棱角快口相接触**D.不能超载使用 | ABCD
起重机司机 | 九、起重指挥安全技术（实践） | 多选题 | 6.一般用于起吊和捆扎物体的钢丝绳是：（ ）。 | **A.6×19**B.6×24**C.6×37**D.6×61 | CD
起重机司机 | 九、起重指挥安全技术（实践） | 多选题 | 7.钢丝绳吊索，当出现下列情况之一时，应停止使用、维修、更换或报废。（ ） | **A.无规律分布损坏，在6倍钢丝绳直径的长度范围内，可见断丝总数超过钢丝总数的5％。**B.钢丝绳局部可见断丝损坏；有三根以上断丝聚集在一起**C.索眼表面出现集中断丝或断丝集中在金属套管、插接处附近，插接连接绳股中**D.钢丝绳严重锈蚀：柔性降低，表面粗糙，在锈蚀部位实测钢丝绳直径已不到原公称直径的93％ | ABCD
起重机司机 | 九、起重指挥安全技术（实践） | 多选题 | 8.其它端部配件和环链出现下列情况之一时，应更换或报废。（ ） | **A.链环发生塑性变形，伸长达原长度5％**B.链环之间以及链环与端部配件连接接触部位磨损减小到原公称直径的80％；其它部位磨损减少到原公称直径的95％**C.裂纹或高拉应力区的深凹痕，锐利横向凹痕**D.链环修复后，未能平滑过渡或直径减少量大于原公称直径的10％ | ACD
起重机司机 | 九、起重指挥安全技术（实践） | 多选题 | 9.当吊带出现下列情况之一时，应报废。（ ） | **A.织带(含保护套)严重磨损、穿孔、切口、撕断。**B.承载接缝绽开、缝线磨断。**C.带出现死结。**D.带有红色警戒线吊带的警戒线裸露。 | ABCD
起重机司机 | 九、起重指挥安全技术（实践） | 多选题 | 10.用于成件货物的取物装置有（ ）。 | **A.吊钩**B.扎具**C.夹钳**D.抓斗 | ABC
起重机司机 | 九、起重指挥安全技术（实践） | 多选题 | 11.合成纤维绳的使用除通用安全规定外应符合下述要求：（ ）。 | **A.使用前必须逐段仔细检查，避免带隐患作业**B.允许和有腐蚀性的化学物品(如碱酸等)接触**C.使用中不应有扭转打结现象，如有应放劲抖直**D.应放在干燥木板通风良好处储存保管(白棕绳) | ACD
起重机司机 | 九、起重指挥安全技术（实践） | 多选题 | 12.吊夹具检验内容有什么（ ）。 | **A.铰接部件杆件有无变形**B.铰接部件杆件有无裂纹**C.转动部件轴销**D.吊夹具有无锈蚀 | ABCD
起重机司机 | 九、起重指挥安全技术（实践） | 多选题 | 13. 指挥人员一般应选择的指挥位置：（ ）。 | **A.应保证与起重机驾驶员之间的视线清楚**B.应始终能清楚地看到负载吊运的全过程**C.应站在上风位置或安全区域内指挥，以确保自身的安全**D.当负载向指挥人员靠近时，应不受威胁 | ABCD
起重机司机 | 九、起重指挥安全技术（实践） | 多选题 | 14.以下哪些是属于“十不吊”的内容（ ）。 | **A.超过额定负荷不吊**B.吊索和附件捆绑不牢，不符合安全要求不吊**C.吊物上面站人或有浮动物品不吊**D.埋在地下的物件情况不明不吊 | ABCD
起重机司机 | 九、起重指挥安全技术（实践） | 多选题 | 15.“十不吊”包括以下（ ）的内容。 | **A.指挥信号不明、重量不明、光线暗淡不吊**B.行车吊挂重物直接进行加工时不吊**C.歪拉斜挂不吊**D.易燃易爆的物品，未采取安全措施不吊 | ABCD
起重机司机 | 九、起重指挥安全技术（实践） | 多选题 | 16.某单位起重机驾驶员王某按照司索工文某的要求放下吊钩，司索工文某把加工好的绞笼（自动送料装置）长7.3米宽0.6米，重3.8吨的物体挂上吊钩，另一只手示意起吊，驾驶员王某考虑该物件重且长，就把钢丝绳先拎直再起吊，当绞笼吊起时绞笼晃动只见文某向后退了一、二步，背部靠在加工车床上，绞笼随荡势撞击文某胸部，文某倒地后死亡。事故原因：（ ）。 | **A.对起吊大件物品无起重方案。**B.对长件物品的重心及吊点判断和选择不当。**C.挂钩工文某在吊运过程中，自我保护意识差。**D.起重机存在安全隐患 | ABC
起重机司机 | 九、起重指挥安全技术（实践） | 多选题 | 17.某市石油加工厂装卸队工人在装卸站台吊运4吨机床，当时用两条3分的钢丝绳吊索起吊，当试吊离地时，有一条吊索松一点，机床开始倾斜，工人用木垫格，垫上后又继续起吊，吊起后，机床还是倾斜，司索工用手将机床扶正，但将要放下时，两条钢丝绳吊索突然全部断开，机床掉下，机床底座和主轴摔坏，损失价值36万元。事故原因：（ ）。 | **A.钢丝绳吊索选择不当，超负荷吊装**B.违反起重安全操作规程**C.司索工无证上岗，不知起重作业规范。**D.管理混乱，无岗前作业安全培训。 | ABC
起重机司机 | 九、起重指挥安全技术（实践） | 多选题 | 18.某公司机修车间承包者张某使用某拉丝厂的2吨旧电动葫芦（无导绳限位器）进行装卸作业。由于钢丝绳卡死造成断裂，重物坠落，砸死张某。事故原因：（ ）。 | **A.使用安全装置不全的起重机械。**B.设备管理不严。**C.张某安全意识不强，无证操作。**D.缺少安全教育 | ABCD
起重机司机 | 九、起重指挥安全技术（实践） | 多选题 | 19.某电机厂冷作车间职工胡某和沈某二人搭班焊接电机底架，当一面焊好后，用20吨的行车吊出去翻身后再焊另一面时，沈某站在东面挂钩，胡某站在西面挂钩，挂好钩后，驾驶员开始起吊，因东面一只钩子钩住了底架的上口，底架向西倾斜，1.8吨重的底架压在胡某身上，使胡某当场死亡。事故原因：（ ）。 | **A.起吊方法不正确。**B.行车驾驶员在没有地面指挥的情况下盲目作业。**C.安全管理混乱，无监护人员。**D.职工缺乏安全意识，胡某站位不当 | ABCD
起重机司机 | 九、起重指挥安全技术（实践） | 多选题 | 20.某铸造车间炉座造型完毕后，需吊运去浇铸。铸造工张某指挥起重机升钩时，发现一根挂砂箱的千斤链未挂牢，即令驾驶员停止上升吊钩，张某左手握住未挂牢的千斤链，右手指挥驾驶员将吊钩稍许下降，但是起重机驾驶员却将下降手势误认为上升手势，将吊钩稍许上升，遂将张某抓千斤链的左手挤与千斤链与砂箱之间，张某急打手势下降，但驾驶员仍反其意上升吊钩，将张某手指挤断。事故原因：（ ）。 | **A.张某不是指挥人员**B.手势信号不清晰**C.驾驶员信号辨别不清**D.司索人员违章作业，在吊索被拉直过程中手拉吊索（千斤链）。 | ABCD
起重机司机 | 九、起重指挥安全技术（实践） | 多选题 | 21.某1号住宅楼工地，泥工班长应某安排泥工陈某.徐某到楼顶檐口粉刷水泥砂浆，并安排普工张某拉砂浆并卸料，由塔机送料，当第二车砂浆卸完后，张某把空翻斗车挂钩后（应挂四只钩，实挂两钩），用手势向塔机驾驶员发出起吊信号，塔机启动后翻斗车突然脱钩坠落将张某砸死。事故原因：（ ）。 | **A.无专人指挥**B.无专人司索**C.张某自我保护意识差**D.管理混乱，驾驶员未制止违章作业。 | ABCD
起重机司机 | 九、起重指挥安全技术（实践） | 多选题 | 22.某铸造厂王某是造型工，临时借到铸造车间，带领两名学徒工修理砂芯，砂芯重约1.5吨，用3根10㎜的白棕绳系住砂芯三点，用电动葫芦将砂芯吊起，因吊钩的起升高度不够，砂芯仅离地面1.2米，王某就蹲在砂芯底下仰面修型，两个学徒工在其两旁，一人拿工作照明，一人传递工具，正在工作时，三根白棕绳先后绷断，坠落的砂芯砸住师徒三人，王某死亡，两徒重伤。事故原因：（ ）。 | **A.违章作业，悬吊重物下作业。**B.选用索具强度不够，超载作业。**C.管理混乱，违章作业，无人制止。**D.电动葫芦故障 | ABC
起重机司机 | 九、起重指挥安全技术（实践） | 多选题 | 23.某公司承接中华船厂二号船台的改建工程打桩施工项目。1月12日，该公司在施工现场安装打桩机，20日开始打桩。2月7日下午4时，施工至103号桩时，杨某等3人负责扶桩，当50㎝×50㎝.长16米的桩头起吊时，因重量为10吨的桩体晃动，撞到扶桩的杨某右前胸，杨倒地，送医院，抢救无效死亡。事故原因：（ ）。 | **A.安全培训教育不够，缺少安全操作知识。**B.管理混乱，无监护人员。**C.员工对施工工艺不熟悉，扶桩方法不正确。**D.注意力不集中，缺乏应变能力。 | ABCD |  | 1
起重机司机 | 九、起重指挥安全技术（实践） | 多选题 | 24.起重吊运在任何情况下，禁止：（ ）。 | **A.吊运重物**B.从人员上空越过**C.在重物下停留和行走**D.重物长时间吊悬空中 | BCD
起重机司机 | 九、起重指挥安全技术（实践） | 多选题 | 25.人的行为受到（ ）等多种因素的影响，其表现是多种多样的。 | **A.生理**B.心理**C.综合素质**D.客观 | ABD
起重机司机 | 十、电气安全与登高及防火知识（理论） | 判断题 | 1.电气触电急救可以使用“肾上腺素”等强心剂。 | **A.正确**B.错误 | B
起重机司机 | 十、电气安全与登高及防火知识（理论） | 判断题 | 2.安全电压是指人体较长时间接触而不致发生触电危险的电压。 | **A.正确**B.错误 | A
起重机司机 | 十、电气安全与登高及防火知识（理论） | 判断题 | 3.短路的危害是电路容易烧坏，蓄电池大量放电而损坏。 | **A.正确**B.错误 | A
起重机司机 | 十、电气安全与登高及防火知识（理论） | 判断题 | 4.我国国家标准GB3805中规定：安全电压是防止触电事故而采用的特定电源供电的电压系列。 | **A.正确**B.错误 | A
起重机司机 | 十、电气安全与登高及防火知识（理论） | 判断题 | 5.电气触电急救禁止使用“肾上腺素”等强心剂。 | **A.正确**B.错误 | A
起重机司机 | 十、电气安全与登高及防火知识（理论） | 单选题 | 1.当电气设备采用了超过（ ）的安全电压时，必须采用防止直接接触带电体的保护措施。 | **A.220V**B.42V**C.36V**D.380V | B
起重机司机 | 十、电气安全与登高及防火知识（理论） | 单选题 | 2.（ ）就是将电气设备正常情况下不带电的金属外壳或构架等，用接地装置与大地作可靠的电气连接。 | **A.保护接地**B.保护接零**C.中性接地 | A
起重机司机 | 十、电气安全与登高及防火知识（理论） | 单选题 | 3.起重机紧急断电保护，是利用装设在司机室内便于操作位置的（ ）来实现的。 | **A.连锁开关**B.紧急开关**C.限位开关**D.手动开关 | B
起重机司机 | 十、电气安全与登高及防火知识（理论） | 单选题 | 4.火线与火线之间的电压叫做（ ）。 | **A.线电压**B.相电压**C.额定电压**D.工作电压 | A
起重机司机 | 十、电气安全与登高及防火知识（理论） | 单选题 | 5.我国的安全电压的额定值的等级是什么？（ ） | **A.我国安全电压的额定值是42V、36V、24V、12V和6V**B.我国安全电压的额定值是380V、270V、220V、50V和42V**C.我国安全电压的额定值是380V、270V、220V、110V和50V | A
起重机司机 | 十、电气安全与登高及防火知识（实践） | 判断题 | 1.上下极限位置限制器又称过卷扬限制器。 | **A.正确**B.错误 | A
起重机司机 | 十、电气安全与登高及防火知识（实践） | 判断题 | 2.起重机司机应穿橡胶绝缘鞋，不能穿硬底鞋或塑料鞋。 | **A.正确**B.错误 | A
起重机司机 | 十、电气安全与登高及防火知识（实践） | 判断题 | 3.零位保护是指起重机各控制手柄不在零位时，各电动机不能开始工作的保护电器。 | **A.正确**B.错误 | A
起重机司机 | 十、电气安全与登高及防火知识（实践） | 判断题 | 4.检验和清扫空中路轨时，要扎好裤脚，避免被路轨螺丝卷勾而摔倒坠落。 | **A.正确**B.错误 | A
起重机司机 | 十、电气安全与登高及防火知识（实践） | 判断题 | 5.起重机照明和信号电源线路应接在动力总开关前，当动力部分断电时，仍能保持正常供电。 | **A.正确**B.错误 | A
起重机司机 | 十、电气安全与登高及防火知识（实践） | 判断题 | 6.司机登高作业时勿高空攀越或跨跳，以免失足跌落。 | **A.正确**B.错误 | A
起重机司机 | 十、电气安全与登高及防火知识（实践） | 判断题 | 7.我国交流电的频率是50Hz。 | **A.正确**B.错误 | A
起重机司机 | 十、电气安全与登高及防火知识（实践） | 判断题 | 8.频率为50Hz的电流属于直流电流。 | **A.正确**B.错误 | B
起重机司机 | 十、电气安全与登高及防火知识（实践） | 判断题 | 9.所有人对电流的敏感程度都相同。 | **A.正确**B.错误 | B
起重机司机 | 十、电气安全与登高及防火知识（实践） | 判断题 | 10.不同的人对电流的敏感程度不完全相同。 | **A.正确**B.错误 | A
起重机司机 | 十、电气安全与登高及防火知识（实践） | 判断题 | 11.当电气设备采用了超过36V的安全电压时，必须采用防止直接接触带电体的保护措施。 | **A.正确**B.错误 | B
起重机司机 | 十、电气安全与登高及防火知识（实践） | 判断题 | 12.当电气设备采用了超过42V的安全电压时，必须采用防止直接接触带电体的保护措施。 | **A.正确**B.错误 | A
起重机司机 | 十、电气安全与登高及防火知识（实践） | 判断题 | 13.保护接地就是将电气设备正常情况下不带电的金属外壳或构架等，用接地装置与大地作可靠的电气连接。 | **A.正确**B.错误 | A
起重机司机 | 十、电气安全与登高及防火知识（实践） | 判断题 | 14.保护接零是将电气设备正常情况下不带电的金属外壳或构架等，用导线与电源中性线直接连接。 | **A.正确**B.错误 | A
起重机司机 | 十、电气安全与登高及防火知识（实践） | 判断题 | 15.起重机紧急断电保护，是利用装设在司机室内便于操作位置的紧急开关来实现的。其作用主要是在事故或紧急情况下用来切断联锁保护电路。因此不允许用紧急开关代替任何正常操纵和断电开关。 | **A.正确**B.错误 | A
起重机司机 | 十、电气安全与登高及防火知识（实践） | 判断题 | 16.对于保护接地系统的接地电阻不得大于10Ω。 | **A.正确**B.错误 | B
起重机司机 | 十、电气安全与登高及防火知识（实践） | 判断题 | 17.如果发现有人触电时，切不可惊慌失措，首先要使触电者迅速脱离电源，如果一时拉不开电闸，就找绝缘物体或干燥的木棍，将电线挑开或设法将其与电源脱离，同时还应防止触电者在断电后跌伤。 | **A.正确**B.错误 | A
起重机司机 | 十、电气安全与登高及防火知识（实践） | 判断题 | 18.作业现场发生电气火灾时，应先切断电源，使用泡沫灭火器进行灭火。 | **A.正确**B.错误 | B
起重机司机 | 十、电气安全与登高及防火知识（实践） | 判断题 | 19.起重机司机室内应放置泡沫灭火器。 | **A.正确**B.错误 | B
起重机司机 | 十、电气安全与登高及防火知识（实践） | 判断题 | 20.在发生火灾时，必须立即切断电控制柜的外接电源或拉开闸刀开关。 | **A.正确**B.错误 | A
起重机司机 | 十、电气安全与登高及防火知识（实践） | 单选题 | 1.（ ）是指起重机各控制手柄不在零位时，各电动机不能开始工作的保护电器。 | **A.过流保护**B.零压保护**C.零位保护**D.过压保护 | C
起重机司机 | 十、电气安全与登高及防火知识（实践） | 单选题 | 2. 对于保护接地系统的接地电阻不得大于（ ）。 | **A.5Ω**B.6Ω**C.4Ω**D.8Ω | C
起重机司机 | 十、电气安全与登高及防火知识（实践） | 单选题 | 3.在实际配电线路中，相电压是（ ）。 | **A.220V**B.380V**C.36V**D.110V | A
起重机司机 | 十、电气安全与登高及防火知识（实践） | 单选题 | 4.绝缘层损坏时，在电路中接上导线（无穷小的电阻），这就形成另一回路，电流非常大，从而形成（ ）。 | **A.短路**B.断路**C.闭路**D.开路 | A
起重机司机 | 十、电气安全与登高及防火知识（实践） | 单选题 | 5.切断电路或在电路中接上绝缘体（无穷大的电阻），导致电流不能通过叫做（ ）。 | **A.短路**B.断路**C.闭路**D.开路 | B
起重机司机 | 十、电气安全与登高及防火知识（实践） | 单选题 | 6.在实际配电线路中，我们通常所说的对人体的安全电压是（ ）以下。 | **A.220V**B.110V**C.50V**D.380V | C
起重机司机 | 十、电气安全与登高及防火知识（实践） | 单选题 | 7.起重机检修时用的行灯，电压必须在（ ）以下。 | **A.220V**B.110V**C.80V**D.36V | D
起重机司机 | 十、电气安全与登高及防火知识（实践） | 单选题 | 8.可携式照明灯安全电压有哪些（ ）。 | **A.220V**B.24V**C.380V**D.110V | B
起重机司机 | 十、电气安全与登高及防火知识（实践） | 单选题 | 9.起重机在故障检查和维修之前，必须将电源（ ）。 | **A.切断**B.接通**C.部分切断**D.部分接通 | A
起重机司机 | 十、电气安全与登高及防火知识（实践） | 单选题 | 10.（ ）不适合于扑救带电设备的火灾。 | **A.泡沫灭火剂**B.二氧化碳灭火剂**C.干粉灭火剂**D.干沙 | A
起重机司机 | 十、电气安全与登高及防火知识（实践） | 单选题 | 11.我国交流电的频率是（ ）Hz。 | **A.60**B.55**C.75**D.50 | D
起重机司机 | 十、电气安全与登高及防火知识（实践） | 单选题 | 12.开式司机室及走台应设有高度不小于（ ）毫米的栏杆。 | **A.1000**B.1010**C.1050**D.950 | A
起重机司机 | 十、电气安全与登高及防火知识（实践） | 单选题 | 13.过电流保护中包括短路和过载保护，主要采用（ ）等保护形式。 | **A.接触器**B.过流继电器**C.连锁开关**D.空气开关 | B
起重机司机 | 十、电气安全与登高及防火知识（实践） | 多选题 | 1.以下属于国家标准GB 3805中规定的安全电压为（ ）。 | **A.42V**B.36V**C.220V**D.12V | ABD
起重机司机 | 十、电气安全与登高及防火知识（实践） | 多选题 | 2.影响电流对人体伤害程度的主要因素有（ ）。 | **A.电流的大小与电压的高低**B.人体电阻与人体状况**C.通电时间的长短**D.电流的频率 | ABCD
起重机司机 | 十、电气安全与登高及防火知识（实践） | 多选题 | 3.电流对人体的伤害类型主要有（ ）。 | **A.电击**B.电伤**C.烧伤**D.烫伤 | AB
起重机司机 | 十、电气安全与登高及防火知识（实践） | 多选题 | 4.人工呼吸急救方法是用施救人工的力量，促使被救人肺部膨胀和收缩，达到呼吸目的的方法。常用的方法有（ ）。 | **A.俯卧压背法**B.仰卧牵背法**C.口对口(鼻)吹气**D.胸外心脏挤填压法。 | ABCD
起重机司机 | 十、电气安全与登高及防火知识（实践） | 多选题 | 5.发生触电事故的原因主要有（ ）。 | **A.缺乏电气安全知识**B.违反操作规程**C.设备存在问题**D.维修不善 | ABCD |  | 1
起重机司机 | 十、电气安全与登高及防火知识（实践） | 多选题 | 6.过电流保护中包括短路和过载保护，主要采用（ ）等保护形式。 | **A.接触器**B.过流继电器**C.熔断器**D.空气开关 | BC
起重机司机 | 十、电气安全与登高及防火知识（实践） | 多选题 | 7.以下灭火装置中可以用来扑救带电设备的火灾的是（ ）。 | **A.泡沫灭火剂**B.二氧化碳灭火剂**C.干粉灭火剂**D.干沙 | BCD
起重机司机 | 十一、典型事故分析和预防（理论） | 判断题 | 1.对起重司机基本操作要求中的准是指在稳的基础上，吊钩或重物正确地停放在制定位置上。 | **A.正确**B.错误 | A
起重机司机 | 十一、典型事故分析和预防（理论） | 判断题 | 2.对起重司机基本操作要求中的快是指在稳、准的基础上，协调各机构动作，缩短工作循环时间。 | **A.正确**B.错误 | A
起重机司机 | 十一、典型事故分析和预防（理论） | 判断题 | 3.对起重司机基本操作要求中的安全是指对设备能预检预修，确保起重机在生产过程中安全运行，在操作中严格执行安全操作规程，不发生或预防任何人员设备事故。 | **A.正确**B.错误 | A
起重机司机 | 十一、典型事故分析和预防（理论） | 判断题 | 4.对起重司机基本操作要求中的合理是指在了解、掌握电动机的机械特性基础上，根据吊运物体的具体情况，正确地操作控制器。 | **A.正确**B.错误 | A
起重机司机 | 十一、典型事故分析和预防（理论） | 单选题 | 1.引起作业事故的外因是（ ）。 | **A.作业人员缺乏安全操作知识**B.作业工具有缺陷**C.作业人员操作失误 | B
起重机司机 | 十一、典型事故分析和预防（理论） | 单选题 | 2.特种设备作业人员所从事的工作一般都有潜在的（ ），一旦发生事故不仅会给作业人员自身的生命安全造成危害，而且对其他从业人员的生命和财产的安全带来威胁。 | **A.复杂性**B.危险性**C.技术性 | B
起重机司机 | 十一、典型事故分析和预防（理论） | 多选题 | 1.下列属于机械伤害的是( )。 | **A.机械设备运转对操作人员造成的碰撞、冲击**B.起重作业中发生的挤压、坠落**C.静止部件与人体接触引起的切割、刺扎**D.厂内机动车辆在行驶中引起的挤压 | AC
起重机司机 | 十一、典型事故分析和预防（理论） | 多选题 | 2.事故隐患泛指：( )。 | **A.生产系统中可能导致事故发生的人的不安全行为**B.物的不安全状态和管理上的缺陷**C.有经济损失**D.有人身亡 | AB
起重机司机 | 十一、典型事故分析和预防（实践） | 判断题
起重机司机 | 十一、典型事故分析和预防（实践） | 判断题 | 1.卸往运输车辆上的吊物，应保证放置平稳，确认不致倾倒后，方可松绑.卸物。 | **A.正确**B.错误 | A
起重机司机 | 十一、典型事故分析和预防（实践） | 判断题 | 2.身体健康，16周岁以上的人员经过培训和考试合格，都可以成为起重作业指挥人员。 | **A.正确**B.错误 | B
起重机司机 | 十一、典型事故分析和预防（实践） | 判断题 | 3.起吊重物时，司索人员必须手扶重物，直到吊起到一定高度。 | **A.正确**B.错误 | B
起重机司机 | 十一、典型事故分析和预防（实践） | 判断题 | 4.可以利用起重机吊具运送和吊运人员。 | **A.正确**B.错误 | B
起重机司机 | 十一、典型事故分析和预防（实践） | 判断题 | 5.起重机吊钩的吊点，应与吊重重心在同一条铅垂线上，使吊重处于稳定平衡状态。 | **A.正确**B.错误 | A
起重机司机 | 十一、典型事故分析和预防（实践） | 判断题 | 6.在起重作业间歇时，可以将重物悬挂在空中，但不能时间过长。 | **A.正确**B.错误 | B
起重机司机 | 十一、典型事故分析和预防（实践） | 判断题 | 7.司机工作中，应严守工作岗位，不无故擅自离开工作岗位。 | **A.正确**B.错误 | A
起重机司机 | 十一、典型事故分析和预防（实践） | 判断题 | 8.起重机工作完毕，司机应将空钩起升到接近上限位置，小车停在主梁中间，各控制器拨到零位，断开闸刀开关或断路器。 | **A.正确**B.错误 | B
起重机司机 | 十一、典型事故分析和预防（实践） | 判断题 | 9.起重机工作完毕，交班司机应详细记述当班日报，如工作情况、设备运行情况及设备存在问题或需要立即派出的故障等。 | **A.正确**B.错误 | A
起重机司机 | 十一、典型事故分析和预防（实践） | 判断题 | 10.接班司机应做到，检查起重机操纵系统是否灵活可靠，制动器的制动性能是否良好。 | **A.正确**B.错误 | A
起重机司机 | 十一、典型事故分析和预防（实践） | 判断题 | 11.接班司机应做到，检查起升钢丝绳是否牢靠，卷筒上钢丝绳排列是否正确。 | **A.正确**B.错误 | A
起重机司机 | 十一、典型事故分析和预防（实践） | 判断题 | 12.认真进行交接班，可以及时发现问题，防患于未然。 | **A.正确**B.错误 | A
起重机司机 | 十一、典型事故分析和预防（实践） | 判断题 | 13.对起重司机基本操作要求中的稳是指必须做到起动、制动平稳，吊钩或负载不摇晃。 | **A.正确**B.错误 | A
起重机司机 | 十一、典型事故分析和预防（实践） | 判断题 | 14.司机一般用手柄开关来操纵起重机，但也可以利用安全装置来关停起重机各运行机构。 | **A.正确**B.错误 | B
起重机司机 | 十一、典型事故分析和预防（实践） | 判断题 | 15.司机在遇到指挥信号不明或发现指挥信号有错误时，有权拒绝开车，开车前应鸣铃示意。 | **A.正确**B.错误 | A
起重机司机 | 十一、典型事故分析和预防（实践） | 判断题 | 16.司机在吊运作业时，吊件下不得站人，不得将吊件从人头顶吊过。 | **A.正确**B.错误 | A
起重机司机 | 十一、典型事故分析和预防（实践） | 判断题 | 17.司机在吊运作业时，严禁用起重机将人与物一同提升或吊运。 | **A.正确**B.错误 | A
起重机司机 | 十一、典型事故分析和预防（实践） | 判断题 | 18.使用单位应对钢丝绳日常检查，对不达标的钢丝绳必须立即更换；更换的钢丝绳必须与设备的设计要求相匹配。 | **A.正确**B.错误 | A
起重机司机 | 十一、典型事故分析和预防（实践） | 判断题 | 19.对露天场地的起重机械如发现防风装置防风性能不良，可以采用吊钩挂重物等方式来确保抗风效果。 | **A.正确**B.错误 | B
起重机司机 | 十一、典型事故分析和预防（实践） | 判断题 | 20.起重作业人员应避免过度加班加点，疲劳作业。 | **A.正确**B.错误 | A
起重机司机 | 十一、典型事故分析和预防（实践） | 判断题 | 21.违章超载作业是导致事故发生的主要原因之一。 | **A.正确**B.错误 | A
起重机司机 | 十一、典型事故分析和预防（实践） | 判断题 | 22.对于重大物件的起吊搬运，工作区域应设立警戒线.护栏和监护人，要由专职起重工操作和指挥，无关人员不得入内，对现场工作有碍的其它工作应暂停避让。 | **A.正确**B.错误 | A
起重机司机 | 十一、典型事故分析和预防（实践） | 判断题 | 23.吊钩冲顶一般是由起重机高度限制器失效引起。 | **A.正确**B.错误 | A
起重机司机 | 十一、典型事故分析和预防（实践） | 判断题 | 24.操作人员应规范操作，当吊钩上升接近上终端位置时，应当操纵控制开关切断上升动力源，实现正常停车。 | **A.正确**B.错误 | A
起重机司机 | 十一、典型事故分析和预防（实践） | 判断题 | 25.使用单位应全面树立法律意识，应严格执行国家规定法律、法规和相关安全技术规范等要求，坚决杜绝无证运行和无证操作现象。 | **A.正确**B.错误 | A
起重机司机 | 十一、典型事故分析和预防（实践） | 判断题 | 26.起重机日常操作允许斜拉存在。 | **A.正确**B.错误 | B
起重机司机 | 十一、典型事故分析和预防（实践） | 判断题 | 27.起重机对主要零部件的日常检查不是操作人员的职责。 | **A.正确**B.错误 | B
起重机司机 | 十一、典型事故分析和预防（实践） | 判断题 | 28.根据现行文件及安全技术规范规定，吊运熔融金属的起重机一定应采用铸造起重机。 | **A.正确**B.错误 | B
起重机司机 | 十一、典型事故分析和预防（实践） | 单选题 | 1.在吊运满载时应先将重物吊离地面（ ）作静态制动，若可靠再升至离地500mm作降落动态制动，确认制动性能可靠再平稳起吊。 | **A.150～200mm**B.200～300mm**C.300～400mm | A
起重机司机 | 十一、典型事故分析和预防（实践） | 单选题 | 2.在用多台吊机进行作业时，每台吊机的吊钩都必须与吊物的绑扎点（ ），不允许出现歪拉斜挂。 | **A.水平**B.垂直**C.任意 | B
起重机司机 | 十一、典型事故分析和预防（实践） | 单选题 | 3.吊运中（ ）用手直接校正已被重物张紧的吊索。 | **A.严禁**B.可以**C.根据情况 | A
起重机司机 | 十一、典型事故分析和预防（实践） | 单选题 | 4.司索钢丝绳夹角越大越大，其受到的力也就（ ）。 | **A.越大**B.越小**C.不变 | A
起重机司机 | 十一、典型事故分析和预防（实践） | 单选题 | 5.吊重型大轴最好采用（ ）。 | **A.单绳拴法**B.两点拴位法**C.三点栓位法 | B
起重机司机 | 十一、典型事故分析和预防（实践） | 单选题 | 6.起重机上限位失效可能引起（ ）。 | **A.吊钩冲顶**B.滑轮破裂**C.起重机脱轨 | A
起重机司机 | 十一、典型事故分析和预防（实践） | 单选题 | 7.引起作业事故的内因是（ ）。 | **A.作业人员缺乏安全操作知识**B.作业工具有缺陷**C.自然环境的影 | A
起重机司机 | 十一、典型事故分析和预防（实践） | 单选题 | 8.起重机吊钩的吊点，应与吊物（ ）在同一条铅垂线上使吊重处于稳定平衡状态。 | **A.重心**B.中心**C.型心 | A
起重机司机 | 十一、典型事故分析和预防（实践） | 多选题 | 1.2004年11月28日7时30分，一施工单位在长乐市高速公路一标段施工时发生一起起重机倒塌重大事故，造成3人死亡，2人重伤，2人轻伤，直接经济损失60万元。事故设备系非法自制的起重机械(架桥机)。该机在施工现场吊装钢筋（额定载重量以内）时导梁突然垮塌，当场砸死路过该路段施工现场的行人2人，砸伤4人，1名在架桥机导梁上作业的工人高空坠落死亡。可能造成事故原因有哪些（ ）。 | **A.导梁强度不够，在重载时发生断裂是该事故的直接原因。**B.未按有关规定将施工现场与人行通道有效封闭是事故扩大的重要原因。**C.该设备系非法制造，不能保证安全质量，项目单位违章使用非法制造的起重机械是造成事故的主要原因。**D.超载使用是造成事故的主要原因。 | ABC
起重机司机 | 十一、典型事故分析和预防（实践） | 多选题 | 2.2004年1月2日20时50分，辽宁省一渔轮公司发生一起门座起重机械倾翻事故，造成1人死亡。渔轮公司下属港务公司起重机械操作工在码头使用15t门座起重机从汽车上吊卸工字钢时，起吊最后一钩时，起吊36B工字钢28根，因超载起吊.违章作业，致使门座起重机失稳，整机倾翻。操作工杨某被挤压在门座起重机下，经抢救无效死亡。事故原因分析：（ ）。 | **A.渔轮公司用于码头装卸货物的自制15t门座起重机存在严重设备缺陷，无力矩限制器，是造成此起事故发生的主要原因。**B.门座起重机操作工杨某安全意识淡薄，违反渔轮公司《起重机安全操作规程》，在吊运工字钢时，没有确认其重量，就盲目起吊，导致超载运行将门座起重机拉倒，其本人随倒塌的门座起重机一起摔倒地面受伤致死。这是造成事故发生的直接原因。**C.渔轮公司下属港务公司对码头装卸的安全管理存在漏洞，安全规章制度落实不够，缺乏对作业现场安全的监督检查。**D.渔轮公司对在用起重设备安全管理不善，缺乏对起重设备定期的保养和检修。 | ABCD
起重机司机 | 十一、典型事故分析和预防（实践） | 多选题 | 3.某厂仓库，有一名桥式起重机驾驶员从驾驶室到大梁上调换钢螺栓时，另有一名工人上机不知上面有人就擅自开动这部起重机，结果将这名起重机驾驶员轧伤，虽经抢救，但无效而死亡。这起事故的主要原因：（ ）。 | **A.这名工人擅自进入起重机驾驶室无证违章操作**B.从驾驶室到大梁(天窗)出入口处未装有安全联锁装置，在正常情况下，此出入口处的门打开时，电气线路应切断，起重机不能运行，从而避免事故的发生**C.起重机驾驶员从驾驶室到大梁上调换钢螺栓时，未切断桥式起重机主电源开关。**D.这名工人不满18周岁。 | ABC
起重机司机 | 十一、典型事故分析和预防（实践） | 多选题 | 4.某工程总公司第三工程公司在装运木料时，因通道被木料堵塞，只能绕道从高压线下通过。轮胎起重机推进后，沿料库南侧道路由东向西通过了北面第一道横穿料库场的10KV架空高压线（11.6米高），当轮胎起重机经过料库北侧道路由西向东推进时，又遇到了该路另一道高压线（9.68米高），轮胎起重机的把杆顶端碰到了裸露的高压线，轮胎起重机的8个职工当即触电倒地。事故导致死亡三人.重伤一人.轻伤四人。主要事故原因分析：（ ）。 | **A.在移动轮胎式起重机时，没有将起重机把杆降低，致使轮胎式起重机把杆端部与高压线相接触，轮胎式起重机把杆高度（9.73米）超过高压线高度（9.68米）是造成这起事故的的直接原因。**B.仓库管理不善，制度不健全，通道不畅，以致使轮胎式起重机绕道移动触碰高压线，是造成这起事故的重要原因。**C.三公司领导，在安全生产管理上，重前方生产第一线，轻后方库场管理，在贯彻执行安全生产的规章制度中，督促不严，缺乏检查，也是造成这件事故的原因之一。**D.轮胎起重机安全装置不全。 | ABC
起重机司机 | 十一、典型事故分析和预防（实践） | 多选题 | 5.2004年12月8日11时50分，山东省一渔船停泊点发生一起流动式起重机倒塌重大事故，造成4人死亡。事故设备为QLl6B型流动式（轮胎式）起重机，在该渔船停泊点，一个体户用租来的轮胎式起重机吊装扇贝。在吊装作业过程中，起重机操作员在吊臂下有人的情况下，进行起吊作业。起吊时，在超负荷货物还未被吊起时，吊臂变幅钢丝绳突然断裂，导致吊臂坠落，吊臂前上部插入水中，造成正在渔船上进行吊装作业的3人当场死亡，1人抢救无效死亡。下列哪些可能是造成事故的原因（ ）。 | **A.吊臂变幅钢丝绳突然断裂，导致吊臂坠落是造成事故的直接原因。**B.该机在租用期间未进行钢丝绳磨损检查，导致钢丝绳严重磨损而未发现和及时更换，疏于管理。**C.违章操作是造成事故的主要原因。**D.管理混乱是造成事故的间接原因。 | ABCD
起重机司机 | 十一、典型事故分析和预防（实践） | 多选题 | 6.某钢铁公司一车间有两台桥式起重机（一台起重量为120t，吊运满铁水包，一台起重量为75t，吊运空铁水包）。吊车司机下班后，因生产需要，要将满包的铁水包吊运出来，一个电工主动上车顶替司机，由于误认为是空包，便用75t的起重机起吊，此时，因起升机构制动器承受了过大的载荷，制动器失灵，铁水包向下滑落，使几十吨铁水倾倒在水坑里，引起巨大爆炸。事故造成多人死亡，起重机主梁严重变形，司机室歪斜。事故原因分析：（ ）。 | **A.操作人员不是司机，不熟悉铁水包现状.起重机性能及地面环境成空铁水包，使起重机严重超载，造成制动器失灵。**B.操作人员缺乏经验，未采取补救措施。误将满铁水包当空铁水包。**C.安全保护装置配置不合理。同跨两台额定起重量不同的起重机，存在承载差额较大不同载荷时，额定起重量低的起重机必须配置起重量限制器，而发生事故设备未安装**D.事故起重机制动器安全系数不够。 | ABC
起重机司机 | 十一、典型事故分析和预防（实践） | 多选题 | 7.某厂清理车间桥式起重机驾驶员谈某在操作时，当吊好一件后，挂钩工指挥谈某将起重机开到平台处（张某站立的平台处）。此时，张某准备调换谈某，自己去开车，张某在没有叫谈某停车的情况下，就向桥式起重机驾驶室跨入。当张某一只脚进入驾驶室时，起重机仍在继续行驶，张某由于重心不稳，从四米高处坠落死亡。这起事故的主要原因：（ ）。 | **A.张某没叫谈某停车**B.此起重机驾驶室门未安装安全联锁装置**C.挂钩工违章指挥**D.谈某开着驾驶室门操作 | ABD
起重机司机 | 十一、典型事故分析和预防（实践） | 多选题 | 8.辽宁铁岭清河特钢厂钢包坠落死人事件的直接原因有哪些（ ）。 | **A.电气控制系统故障及设计缺陷导致钢水包失控下坠**B.制动器制动力矩不足未能有效阻止钢水包下坠**C.班前会地点选择错误导致重大人员伤亡**D.起重机司机缺乏处理突发事件的能力 | ABC
起重机司机 | 十一、典型事故分析和预防（实践） | 多选题 | 9.上海沪东中华造船龙门起重机吊装倒塌特别事故的原因有哪些（ ）。 | **A.刚性腿在缆风绳调整过程中受力失衡**B.施工作业中违规指挥**C.吊装工程方案不完善.审批把关不严**D.施工现场缺乏统一严格的管理，安全措施不落实 | ABCD